## tab.VI
Plán rozvoje pro kraj : Jihomoravský
Tab. VI - KANALIZACE - ZÁKLADNÍ ÚDAJE
CZ0644.6207.0175.01 - Borkovany
(provozní skupina)
| jednotky | 2017 | 2020 | 2025 | 2030 | 2035 | 2040 | 2045 | 2050
Celkový počet obyvatel | os. | 911 | 905 | 905 | 901 | 895 | 888 | 881 | 873
Odkanalizování
Počet obyv. napoj na kanalizaci | os. | 0 | 777 | 777 | 853 | 847 | 840 | 834 | 826
Počet obyv. napoj na kanalizaci | % | 0 | 85.8564 | 85.8564 | 94.6726 | 94.6369 | 94.5946 | 94.6652 | 94.6163
Přírůstek | os |  | 777 | 0 | 76 | -6 | -7 | -6 | -8
Čištění odpadních vod
Počet obyv. napoj ČOV | os. | 0 | 777 | 777 | 853 | 847 | 840 | 834 | 826
Počet obyv. napoj ČOV | % | 0 | 85.8564 | 85.8564 | 94.6726 | 94.6369 | 94.5946 | 94.6652 | 94.6163
Počet obyv. se svozem na ČOV | os. | 911 | 128 | 128 | 48 | 48 | 48 | 47 | 47
Počet obyv. se svozem na ČOV | % | 100 | 14.1436 | 14.1436 | 5.3274 | 5.3631 | 5.4054 | 5.3348 | 5.3837
Celková produkce odp. vod | mil. m3/rok | 0.031324 | 0.036777 | 0.036777 | 0.037963 | 0.0377 | 0.037394 | 0.037094 | 0.036744
Odpad. vody čištěné na ČOV | mil. m3/rok | 0 | 0.028361 | 0.028361 | 0.036737 | 0.036474 | 0.036167 | 0.035897 | 0.035547
Odpad. vody čištěné na ČOV | % | 0 | 77.1139 | 77.1139 | 96.7695 | 96.747 | 96.7203 | 96.7725 | 96.7418
Přírustek odp. vody čištěné na ČOV | mil. m3/rok |  | 0.028361 | 0 | 0.008376 | -0.0002628 | -0.0003066 | -0.0002701 | -0.0003504
Přírustek odp. vody čištěné na ČOV | % | 0 | 100 | 0 | 22.8003 | -0.72052 | -0.84773 | -0.75243 | -0.98575
Odpad. vody čištěné v septicích | mil. m3/rok | 0 | 0 | 0 | 0 | 0 | 0 | 0 | 0
Odpad. vody čištěné v septicích | % | 0 | 0 | 0 | 0 | 0 | 0 | 0 | 0
Odpad. vody nečištěné | tis. m3/rok | 31.3243 | 8.4169 | 8.4169 | 1.2264 | 1.2264 | 1.2264 | 1.1972 | 1.1972
Odpad. vody nečištěné | % | 100 | 22.8861 | 22.8861 | 3.2305 | 3.253 | 3.2797 | 3.2275 | 3.2582
Počet ČOV | ks | 0 | 0 | 0 | 1 | 1 | 1 | 1 | 1
Celková kapacita ČOV | m3/d | 0 | 0 | 0 | 165 | 165 | 165 | 165 | 165
Přírůstek | m3/d |  | 0 | 0 | 165 | 0 | 0 | 0 | 0
Přebytek kapacity | m3/d |  |  |  | 165 | 165 | 165 | 165 | 165
Nedostatek kapacity | m3/d | 2017: 0; 2020: 0; 2025: 0
Celková délka nové kanalizace | km | 0 | 0 | 0 | 6.5 | 6.5 | 6.5 | 6.5 | 6.5
Přírůstek | km |  | 0 | 0 | 6.5 | 0 | 0 | 0 | 0
Přírůstek | % |  | 0 | 0 | 86.5513 | 0 | 0 | 0 | 0
Celková délka rek. kanalizace | km | 0 | 0 | 0 | 0 | 0 | 0 | 0 | 0
Přírůstek | km |  | 0 | 0 | 0 | 0 | 0 | 0 | 0
Přírůstek | % |  | 0 | 0 | 0 | 0 | 0 | 0 | 0
Produkce zněčištění
BSK5 | t/rok | 11.1449 | 22.4147 | 22.4147 | 22.7446 | 22.5826 | 22.3935 | 22.219 | 22.0029
NL | t/rok | 10.2162 | 20.5468 | 20.5468 | 20.8492 | 20.7007 | 20.5274 | 20.3674 | 20.1694
CHSK | t/rok | 21.2082 | 41.8643 | 41.8643 | 42.4658 | 42.1636 | 41.811 | 41.4852 | 41.0822
Odstranění znečištění
BSK5 | t/rok | 0 | 17.0163 | 17.0163 | 21.6006 | 21.4443 | 21.262 | 21.1008 | 20.8924
NL | t/rok | 0 | 15.5983 | 15.5983 | 19.623 | 19.481 | 19.3154 | 19.1689 | 18.9796
CHSK | t/rok | 0 | 31.1965 | 31.1965 | 39.0949 | 38.8124 | 38.4828 | 38.1906 | 37.814
Celkové investiční náklady ročně | mil. Kč | 0 | 0 | 0 | 65.989 | 0 | 0 | 0 | 0
Celkové investiční náklady součtově | mil. Kč | 0 | 0 | 0 | 65.989 | 65.989 | 65.989 | 65.989 | 65.989

## tab.IX
Kraj : Jihomoravský |  |  |  |  | Provozní skupina : |  | CZ0644.6207.0175.01 - Borkovany
Tab. IX - KANALIZACE - REKAPITULACE VSTUPNÍCH ÚDAJŮ
CZ0644.6207.0175.01 - Borkovany
(číslo a název obce)
| jedn. | 2017 | 2020 | 2025 | 2030 | 2035 | 2040 | 2045 | 2050
Počet trvale bydl.obyvatel | os. | 823 | 817 | 817 | 813 | 807 | 800 | 793 | 785
Počet osob s ČOP | os. | 88 | 88 | 88 | 88 | 88 | 88 | 88 | 88
ODKANALIZOVÁNÍ OBCE
Rozsah odkanalizování | - | 2017: celá obec
Typ kanalizace | - | 2017: jednotná kanalizace
Počet obyv.napoj.na kanal.
- trvale bydlící | os. | 0 | 777 | 777 | 773 | 767 | 760 | 754 | 746
- počet osob s ČOP | os. | 0 | 0 | 0 | 80 | 80 | 80 | 80 | 80
Počet obyv.nenapoj.na kanal.
- trvale bydlící | os. | 823 | 40 | 40 | 40 | 40 | 40 | 39 | 39
- počet osob s ČOP | os. | 88 | 88 | 88 | 8 | 8 | 8 | 8 | 8
LIKVIDACE ODPADNÍCH VOD
Počet obyv.napoj.na ČOV
- trvale bydlící | os. | 0 | 777 | 777 | 773 | 767 | 760 | 754 | 746
- počet osob s ČOP | os. | 0 | 0 | 0 | 80 | 80 | 80 | 80 | 80
Počet obyv.napoj.na septiky
- trvale bydlící | os. | 0 | 0 | 0 | 0 | 0 | 0 | 0 | 0
- počet osob s ČOP | os. | 0 | 0 | 0 | 0 | 0 | 0 | 0 | 0
Počet obyv.s odvoz OV
- trvale bydlící | os. | 823 | 40 | 40 | 40 | 40 | 40 | 39 | 39
- počet osob s ČOP | os. | 88 | 88 | 88 | 8 | 8 | 8 | 8 | 8
Průmysl,zemědelství,vybavenost | - | 2017: průmysl, zemědělství, vybavenost
Způsob likvidace | - | jímky na vyvážení | jímky na vyvážení | jímky na vyvážení | obecní ČOV | obecní ČOV | obecní ČOV | obecní ČOV | obecní ČOV
Množství odp.vod | m3/d | 18.22 | 18.1 | 18.1 | 18.02 | 17.9 | 17.76 | 17.62 | 17.46
BSK5 | kg/d | 12.754 | 12.67 | 12.67 | 12.614 | 12.53 | 12.432 | 12.334 | 12.222
NL | kg/d | 11.6912 | 11.6142 | 11.6142 | 11.5628 | 11.4858 | 11.396 | 11.3062 | 11.2035
CHSK | kg/d | 25.508 | 25.34 | 25.34 | 25.228 | 25.06 | 24.864 | 24.668 | 24.444
N-celk | kg/d | 2.3382 | 2.3228 | 2.3228 | 2.3126 | 2.2972 | 2.2792 | 2.2612 | 2.2407
N-NH4 | kg/d | 1.1053 | 1.0981 | 1.0981 | 1.0932 | 1.0859 | 1.0774 | 1.0689 | 1.0592
N-NO3 | kg/d | 0.21257 | 0.21117 | 0.21117 | 0.21023 | 0.20883 | 0.2072 | 0.20557 | 0.2037
P-celk | kg/d | 0.53142 | 0.52792 | 0.52792 | 0.52558 | 0.52208 | 0.518 | 0.51392 | 0.50925
Počet ČOV | ks | 0 | 0 | 0 | 1 | 1 | 1 | 1 | 1
Kapacita ČOV | m3/d | 0 | 0 | 0 | 165 | 165 | 165 | 165 | 165
Počet čerpacích stanic | ks | 0 | 0 | 0 | 1 | 1 | 1 | 1 | 1
Délka kanal.sítě | km | 1.01 | 1.01 | 1.01 | 7.51 | 7.51 | 7.51 | 7.51 | 7.51
Počet kanal.přípojek | ks | 0 | 0 | 0 | 300 | 300 | 300 | 300 | 300
Jímky a septiky | ks | 300 | 300 | 300 | 300 | 0 | 0 | 0 | 0
Mikročistírny | ks | 0 | 0 | 0 | 0 | 0 | 0 | 0 | 0
Vysvětlivka : Počet osob s ČOP = Počet osob s časově omezeným pobytem
|  | 127.581 | 128.2261 | 128.3873 | 128.5486 | 128.7099 | 128.8711 | 129.0324 | 129.1937

## tab.X
Kraj : Jihomoravský | [5 empty] | Provozní skupina: CZ0644.6207.0175.01 - Borkovany
Tab. X - KANALIZACE - BILANCE ODPADNÍCH VOD A ZNEČIŠTĚNÍ
CZ0644.6207.0175.01 - Borkovany
(číslo a název obce)
| jedn. | 2017 | 2020 | 2025 | 2030 | 2035 | 2040 | 2045 | 2050
CELKOVÁ PRODUKCE
odpadních vod | m3/d | 85.82 | 100.76 | 100.76 | 104.008 | 103.288 | 102.448 | 101.628 | 100.668
BSK5 | kg/d | 30.534 | 61.41 | 61.41 | 62.314 | 61.87 | 61.352 | 60.874 | 60.282
NL | kg/d | 27.9895 | 56.2925 | 56.2925 | 57.1212 | 56.7142 | 56.2393 | 55.8012 | 55.2585
CHSK | kg/d | 58.1047 | 114.6967 | 114.6967 | 116.3447 | 115.5167 | 114.5507 | 113.658 | 112.554
Počet EO | os. | 508.9 | 1023.5 | 1023.5 | 1038.5667 | 1031.1667 | 1022.5333 | 1014.5667 | 1004.7
odp.vod likv. na ČOV | m3/d | 0 | 77.7 | 77.7 | 100.648 | 99.928 | 99.088 | 98.348 | 97.388
odp.vod likv. v septicích | m3/d | 0 | 0 | 0 | 0 | 0 | 0 | 0 | 0
odp.vod likv. jiným způsobem | m3/d | 85.82 | 23.06 | 23.06 | 3.36 | 3.36 | 3.36 | 3.28 | 3.28
PŘÍSUN ODP. VOD Z JINÝCH LOKALIT
množství odpadních vod | m3/d | 0 | 0 | 0 | 0 | 0 | 0 | 0 | 0
BSK5 | kg/d | 0 | 0 | 0 | 0 | 0 | 0 | 0 | 0
NL | kg/d | 0 | 0 | 0 | 0 | 0 | 0 | 0 | 0
CHSK | kg/d | 0 | 0 | 0 | 0 | 0 | 0 | 0 | 0
ODVEDENÍ ODP. VOD NA JINÉ LOKALITY
množství odpadních vod | m3/d | 0 | 0 | 0 | 0 | 0 | 0 | 0 | 0
BSK5 | kg/d | 0 | 0 | 0 | 0 | 0 | 0 | 0 | 0
NL | kg/d | 0 | 0 | 0 | 0 | 0 | 0 | 0 | 0
CHSK | kg/d | 0 | 0 | 0 | 0 | 0 | 0 | 0 | 0
PŘÍTOK NA ČOV
množství odpadních vod | m3/d |  |  |  | 100.648 | 99.928 | 99.088 | 98.348 | 97.388
BSK5 | kg/d |  |  |  | 61.394 | 60.95 | 60.432 | 59.974 | 59.382
NL | kg/d |  |  |  | 56.2778 | 55.8708 | 55.396 | 54.9762 | 54.4335
CHSK | kg/d |  |  |  | 114.658 | 113.83 | 112.864 | 112.008 | 110.904
Počet EO | os |  |  |  | 1023.2333 | 1015.8333 | 1007.2 | 999.5667 | 989.7
Typ ČOV | - |  |  |  | 18 | 18 | 18 | 18 | 18
Dočištění - snížení BSK5 | - | bar: 2030 to 2050
Denitrifikace | - |  |  |  | ano | ano | ano | ano | ano
Odstraňování fosforu | - |  |  |  | ano | ano | ano | ano | ano
množství odpadních vod | m3/d |  |  |  | 100.648 | 99.928 | 99.088 | 98.348 | 97.388
ODSTRANĚNÉ ZNEČIŠTĚNÍ
BSK5 | kg/d | 0 | 0 | 0 | 59.1797 | 58.7516 | 58.2521 | 57.8103 | 57.2395
NL | kg/d | 0 | 0 | 0 | 53.7616 | 53.3726 | 52.9188 | 52.5175 | 51.9988
CHSK | kg/d | 0 | 0 | 0 | 107.1094 | 106.3354 | 105.4324 | 104.6319 | 103.5999
ZBYTKOVÉ ZNEČIŠTĚNÍ
BSK5 | kg/d | 30.534 | 61.41 | 61.41 | 2.2143 | 2.1984 | 2.1799 | 2.1637 | 2.1425
NL | kg/d | 27.9895 | 56.2925 | 56.2925 | 2.5162 | 2.4982 | 2.4772 | 2.4587 | 2.4347
CHSK | kg/d | 58.1047 | 114.6967 | 114.6967 | 7.5486 | 7.4946 | 7.4316 | 7.3761 | 7.3041
Produkce kalů | m3/r | 0 | 0 | 0 | 720.0202 | 714.8109 | 708.7334 | 703.3592 | 696.4135
Způsob likvidace kalů | - |  |  |  | 6 | 6 | 6 | 6 | 6
Množství kalu po odvodnění | m3/r | 0 | 0 | 0 | 172.8049 | 171.5546 | 170.096 | 168.8062 | 167.1392
Typ čistírny odpadních vod: |  | 2030: Způsoby likvidace kalů:
0 - neurčeno |  | 2017: 10 - aktivační s nitrifikací; 2030: 0 - neurčeno
1 - septik |  | 2017: 11 - aktivační s denitrif. a nitrif.; 2030: 1 - přímá aplikace na zemědělské a lesní půdě
2 - septik s dočištěním |  | 2017: 12 - čist. s biologickými filtry; 2030: 2 - kompostování
3 - domovní mikročistírna - disky |  | 2017: 13 - aktivační čistírna a rybník; 2030: 3 - skládkování
4 - domovní mikročistírna - filtry |  | 2017: 14 - aktiv. č. s nitrif. a rybník; 2030: 4 - spalování
5 - kořenová čistírna |  | 2017: 15 - aktiv. č. s nitr. a mikrosíty; 2030: 5 - rekultivace
6 - stabilizační nádrž |  | 2017: 16 - aktivač. č. a rycholfiltrace; 2030: 6 - převoz do jiné ČOV ke zpracování
7 - čistírna s biokontaktory |  | 2017: 17 - č. s nitrif. a srážením P; 2030: 101 - přímá aplikace na zemědělské a lesní půdě + kompostování
8 - malá aktiv. čistírna s nitrifikací |  | 2017: 18 - č. s denitrif. + nitr. + sráž. P; 2030: 102 - přímá aplikace na zemědělské a lesní půdě + skládkování
9 - aktivační čistírna |  | 2017: 19 - č. s denit., nitr., sráž. P, filtr.; 2030: 103 - kompostování + spalování
104 - skládkování + převoz do jiné ČOV
105 - přímá aplikace na zem. a les. půdě + kompostování + převoz do jiné ČOV
106 - kompostování + skládkování + rekultivace

## tab.XII
Plán rozvoje pro kraj : Jihomoravský |  |  |  | Provozní skupina : |  | CZ0644.6207.0175.01-Borkovany
Tab. XII - TECHNICKÉ A FINANČNÍ ÚDAJE KANALIZACÍ
CZ0644.6207.0175.01-Borkovany
(číslo a název obce)
ID | K | H l a v n í o b j e k t y |  |  |  | stávající objekty |  |  | rekonstrukce |  | nové stavby
|  | 1 čistírny odpadních vod |  |  |  | DHM | rok uved. | posl. rekon. | DHM | rok zaháj. | DHM | rok zaháj.
|  | název | typ ČOV |  | kap. m3/d | mil. Kč | do provozu | /rok zrušení | mil.Kč | /ukončení | mil. Kč | /ukončení
C.N |  | ČOV Borkovany | čistírna s denitrifikací + nitrifikací + srážením P |  | 165 | [5 empty] | 10.0774 | 2028/2030
2 biologický rybník
|  |  | plocha (ha) |  | kap. EO
3 kanalizační síť
|  |  |  | DN(mm) | délka(km)
K.S |  | KS Borkovany |  | < 100 | 0.12
K.S |  | KS Borkovany |  | 101 - 300 | 0.33
K.S |  | KS Borkovany |  | 301 - 500 | 0.56
K.N |  | KS Borkovany |  | < 100 | 3 | [5 empty] | 22.0453 | 2028/2030
K.N |  | KS Borkovany |  | 101 - 300 | 2 | [5 empty] | 14.6969 | 2028/2030
K.N |  | KS Borkovany |  | 301 - 500 | 1.4 | [5 empty] | 10.2878 | 2028/2030
4 výtlačné řady
|  |  |  | DN(mm) | délka(km)
V.N |  | Výtlak Borkovany |  | < 100 | 0.1 | [5 empty] | 0.25576 | 2028/2030
5 čerpací stanice
|  |  |  | Qkap(l/s) | h(m)
S.N |  | ČS 1 |  | 10 | 15 | [5 empty] | 0.323 | 2028/2030
6 kanalizační přípojky
|  |  |  | počet | délka(km)
S.N |  | přípojky Borkovany |  | 300 | 2.4 | [5 empty] | 8.3028 | 2028/2030
7 jímky
|  |  | typ |  | počet ks
|  | SOUČET |  |  |  | 0 |  |  | 0 |  | 65.989