## tab.VI
Plán rozvoje pro kraj : Jihomoravský
Tab. VI - KANALIZACE - ZÁKLADNÍ ÚDAJE
CZ0644.6207.0176.01 - Bořetice
(provozní skupina)
| jednotky | 2017 | 2020 | 2025 | 2030 | 2035 | 2040 | 2045 | 2050
Celkový počet obyvatel | os. | 1467 | 1458 | 1457 | 1451 | 1442 | 1431 | 1420 | 1408
Odkanalizování
Počet obyv. napoj na kanalizaci | os. | 0 | 0 | 1394 | 1388 | 1379 | 1369 | 1358 | 1347
Počet obyv. napoj na kanalizaci | % | 0 | 0 | 95.676 | 95.6582 | 95.6311 | 95.6674 | 95.6338 | 95.6676
Přírůstek | os |  | 0 | 1394 | -6 | -9 | -10 | -11 | -11
Čištění odpadních vod
Počet obyv. napoj ČOV | os. | 0 | 0 | 1394 | 1388 | 1379 | 1369 | 1358 | 1347
Počet obyv. napoj ČOV | % | 0 | 0 | 95.676 | 95.6582 | 95.6311 | 95.6674 | 95.6338 | 95.6676
Počet obyv. se svozem na ČOV | os. | 1467 | 1458 | 63 | 63 | 63 | 62 | 62 | 61
Počet obyv. se svozem na ČOV | % | 100 | 100 | 4.324 | 4.3418 | 4.3689 | 4.3326 | 4.3662 | 4.3324
Celková produkce odp. vod | mil. m3/rok | 0.06785 | 0.067588 | 0.079482 | 0.079263 | 0.078935 | 0.078541 | 0.078139 | 0.077708
Odpad. vody čištěné na ČOV | mil. m3/rok | 0 | 0 | 0.077643 | 0.077424 | 0.077095 | 0.07673 | 0.076329 | 0.075927
Odpad. vody čištěné na ČOV | % | 0 | 0 | 97.6855 | 97.6791 | 97.6695 | 97.6949 | 97.6831 | 97.7078
Přírustek odp. vody čištěné na ČOV | mil. m3/rok |  | 0 | 0.077643 | -0.000219 | -0.0003285 | -0.000365 | -0.0004015 | -0.0004015
Přírustek odp. vody čištěné na ČOV | % | 0 | 0 | 100 | -0.28286 | -0.4261 | -0.47569 | -0.52602 | -0.5288
Odpad. vody čištěné v septicích | mil. m3/rok | 0 | 0 | 0 | 0 | 0 | 0 | 0 | 0
Odpad. vody čištěné v septicích | % | 0 | 0 | 0 | 0 | 0 | 0 | 0 | 0
Odpad. vody nečištěné | tis. m3/rok | 67.8504 | 67.5876 | 1.8396 | 1.8396 | 1.8396 | 1.8104 | 1.8104 | 1.7812
Odpad. vody nečištěné | % | 100 | 100 | 2.3145 | 2.3209 | 2.3305 | 2.3051 | 2.3169 | 2.2922
Počet ČOV | ks | 0 | 0 | 1 | 1 | 1 | 1 | 1 | 1
Celková kapacita ČOV | m3/d | 0 | 0 | 345 | 345 | 345 | 345 | 345 | 345
Přírůstek | m3/d |  | 0 | 345 | 0 | 0 | 0 | 0 | 0
Přebytek kapacity | m3/d |  |  | 345 | 345 | 345 | 345 | 345 | 345
Nedostatek kapacity | m3/d | 2017: 0; 2020: 0
Celková délka nové kanalizace | km | 0 | 0 | 10.8 | 10.8 | 10.8 | 10.8 | 10.8 | 10.8
Přírůstek | km |  | 0 | 10.8 | 0 | 0 | 0 | 0 | 0
Přírůstek | % |  | 0 | 100 | 0 | 0 | 0 | 0 | 0
Celková délka rek. kanalizace | km | 0 | 0 | 0 | 0 | 0 | 0 | 0 | 0
Přírůstek | km |  | 0 | 0 | 0 | 0 | 0 | 0 | 0
Přírůstek | % |  | 0 | 0 | 0 | 0 | 0 | 0 | 0
Produkce zněčištění
BSK5 | t/rok | 20.5152 | 20.4495 | 39.1521 | 39.0207 | 38.8236 | 38.5973 | 38.3564 | 38.1082
NL | t/rok | 18.8056 | 18.7454 | 35.8894 | 35.769 | 35.5883 | 35.3809 | 35.16 | 34.9325
CHSK | t/rok | 39.3003 | 39.1798 | 73.4679 | 73.227 | 72.8657 | 72.4508 | 72.0092 | 71.5541
Odstranění znečištění
BSK5 | t/rok | 0 | 0 | 37.2946 | 37.1672 | 36.976 | 36.7636 | 36.5299 | 36.2962
NL | t/rok | 0 | 0 | 33.915 | 33.7989 | 33.6248 | 33.4314 | 33.2186 | 33.0058
CHSK | t/rok | 0 | 0 | 67.1898 | 66.9642 | 66.6259 | 66.2499 | 65.8364 | 65.4229
Celkové investiční náklady ročně | mil. Kč | 0 | 59.3999 | 29.7 | 0 | 0 | 0 | 0 | 0
Celkové investiční náklady součtově | mil. Kč | 0 | 59.3999 | 89.0999 | 89.0999 | 89.0999 | 89.0999 | 89.0999 | 89.0999

## tab.IX
Kraj : Jihomoravský |  |  |  |  | Provozní skupina : |  | CZ0644.6207.0176.01 - Bořetice
Tab. IX - KANALIZACE - REKAPITULACE VSTUPNÍCH ÚDAJŮ
CZ0644.6207.0176.01 - Bořetice
(číslo a název obce)
| jedn. | 2017 | 2020 | 2025 | 2030 | 2035 | 2040 | 2045 | 2050
Počet trvale bydl.obyvatel | os. | 1287 | 1278 | 1277 | 1271 | 1262 | 1251 | 1240 | 1228
Počet osob s ČOP | os. | 180 | 180 | 180 | 180 | 180 | 180 | 180 | 180
ODKANALIZOVÁNÍ OBCE
Rozsah odkanalizování | - | 2017: celá obec
Typ kanalizace | - | 2017: splašková kanalizace
Počet obyv.napoj.na kanal.
- trvale bydlící | os. | 0 | 0 | 1214 | 1208 | 1199 | 1189 | 1178 | 1167
- počet osob s ČOP | os. | 0 | 0 | 180 | 180 | 180 | 180 | 180 | 180
Počet obyv.nenapoj.na kanal.
- trvale bydlící | os. | 1287 | 1278 | 63 | 63 | 63 | 62 | 62 | 61
- počet osob s ČOP | os. | 180 | 180 | 0 | 0 | 0 | 0 | 0 | 0
LIKVIDACE ODPADNÍCH VOD
Počet obyv.napoj.na ČOV
- trvale bydlící | os. | 0 | 0 | 1214 | 1208 | 1199 | 1189 | 1178 | 1167
- počet osob s ČOP | os. | 0 | 0 | 180 | 180 | 180 | 180 | 180 | 180
Počet obyv.napoj.na septiky
- trvale bydlící | os. | 0 | 0 | 0 | 0 | 0 | 0 | 0 | 0
- počet osob s ČOP | os. | 0 | 0 | 0 | 0 | 0 | 0 | 0 | 0
Počet obyv.s odvoz OV
- trvale bydlící | os. | 1287 | 1278 | 63 | 63 | 63 | 62 | 62 | 61
- počet osob s ČOP | os. | 180 | 180 | 0 | 0 | 0 | 0 | 0 | 0
Průmysl,zemědelství,vybavenost | - | 2017: vybavenost
Způsob likvidace | - | jímky na vyvážení | jímky na vyvážení | obecní ČOV | obecní ČOV | obecní ČOV | obecní ČOV | obecní ČOV | obecní ČOV
Množství odp.vod | m3/d | 79.3315 | 79.3315 | 79.3315 | 79.3315 | 79.3315 | 79.3315 | 79.3315 | 79.3315
BSK5 | kg/d | 27.766 | 27.766 | 27.766 | 27.766 | 27.766 | 27.766 | 27.766 | 27.766
NL | kg/d | 25.4522 | 25.4522 | 25.4522 | 25.4522 | 25.4522 | 25.4522 | 25.4522 | 25.4522
CHSK | kg/d | 55.5321 | 55.5321 | 55.5321 | 55.5321 | 55.5321 | 55.5321 | 55.5321 | 55.5321
N-celk | kg/d | 5.0904 | 5.0904 | 5.0904 | 5.0904 | 5.0904 | 5.0904 | 5.0904 | 5.0904
N-NH4 | kg/d | 2.4064 | 2.4064 | 2.4064 | 2.4064 | 2.4064 | 2.4064 | 2.4064 | 2.4064
N-NO3 | kg/d | 0.46277 | 0.46277 | 0.46277 | 0.46277 | 0.46277 | 0.46277 | 0.46277 | 0.46277
P-celk | kg/d | 1.1569 | 1.1569 | 1.1569 | 1.1569 | 1.1569 | 1.1569 | 1.1569 | 1.1569
Počet ČOV | ks | 0 | 0 | 1 | 1 | 1 | 1 | 1 | 1
Kapacita ČOV | m3/d | 0 | 0 | 345 | 345 | 345 | 345 | 345 | 345
Počet čerpacích stanic | ks | 0 | 0 | 4 | 4 | 4 | 4 | 4 | 4
Délka kanal.sítě | km | 0 | 0 | 10.8 | 10.8 | 10.8 | 10.8 | 10.8 | 10.8
Počet kanal.přípojek | ks | 0 | 0 | 511 | 511 | 511 | 511 | 511 | 511
Jímky a septiky | ks | 511 | 511 | 0 | 0 | 0 | 0 | 0 | 0
Mikročistírny | ks | 0 | 0 | 0 | 0 | 0 | 0 | 0 | 0
Vysvětlivka : Počet osob s ČOP = Počet osob s časově omezeným pobytem
|  | 127.581 | 128.2261 | 128.3873 | 128.5486 | 128.7099 | 128.8711 | 129.0324 | 129.1937

## tab.X
Kraj : Jihomoravský | [5 empty] | Provozní skupina: CZ0644.6207.0176.01 - Bořetice
Tab. X - KANALIZACE - BILANCE ODPADNÍCH VOD A ZNEČIŠTĚNÍ
CZ0644.6207.0176.01 - Bořetice
(číslo a název obce)
| jedn. | 2017 | 2020 | 2025 | 2030 | 2035 | 2040 | 2045 | 2050
CELKOVÁ PRODUKCE
odpadních vod | m3/d | 185.8915 | 185.1715 | 217.7595 | 217.1595 | 216.2595 | 215.1795 | 214.0795 | 212.8995
BSK5 | kg/d | 56.206 | 56.026 | 107.266 | 106.906 | 106.366 | 105.746 | 105.086 | 104.406
NL | kg/d | 51.5222 | 51.3572 | 98.3272 | 97.9972 | 97.5022 | 96.9339 | 96.3289 | 95.7055
CHSK | kg/d | 107.6721 | 107.3421 | 201.2821 | 200.6221 | 199.6321 | 198.4954 | 197.2854 | 196.0387
Počet EO | os. | 936.7671 | 933.7671 | 1787.7671 | 1781.7671 | 1772.7671 | 1762.4338 | 1751.4338 | 1740.1005
odp.vod likv. na ČOV | m3/d | 0 | 0 | 212.7195 | 212.1195 | 211.2195 | 210.2195 | 209.1195 | 208.0195
odp.vod likv. v septicích | m3/d | 0 | 0 | 0 | 0 | 0 | 0 | 0 | 0
odp.vod likv. jiným způsobem | m3/d | 185.8915 | 185.1715 | 5.04 | 5.04 | 5.04 | 4.96 | 4.96 | 4.88
PŘÍSUN ODP. VOD Z JINÝCH LOKALIT
množství odpadních vod | m3/d | 0 | 0 | 0 | 0 | 0 | 0 | 0 | 0
BSK5 | kg/d | 0 | 0 | 0 | 0 | 0 | 0 | 0 | 0
NL | kg/d | 0 | 0 | 0 | 0 | 0 | 0 | 0 | 0
CHSK | kg/d | 0 | 0 | 0 | 0 | 0 | 0 | 0 | 0
ODVEDENÍ ODP. VOD NA JINÉ LOKALITY
množství odpadních vod | m3/d | 0 | 0 | 0 | 0 | 0 | 0 | 0 | 0
BSK5 | kg/d | 0 | 0 | 0 | 0 | 0 | 0 | 0 | 0
NL | kg/d | 0 | 0 | 0 | 0 | 0 | 0 | 0 | 0
CHSK | kg/d | 0 | 0 | 0 | 0 | 0 | 0 | 0 | 0
PŘÍTOK NA ČOV
množství odpadních vod | m3/d |  |  | 212.7195 | 212.1195 | 211.2195 | 210.2195 | 209.1195 | 208.0195
BSK5 | kg/d |  |  | 106.006 | 105.646 | 105.106 | 104.506 | 103.846 | 103.186
NL | kg/d |  |  | 97.1722 | 96.8422 | 96.3472 | 95.7972 | 95.1922 | 94.5872
CHSK | kg/d |  |  | 198.9721 | 198.3121 | 197.3221 | 196.2221 | 195.0121 | 193.8021
Počet EO | os |  |  | 1766.7671 | 1760.7671 | 1751.7671 | 1741.7671 | 1730.7671 | 1719.7671
Typ ČOV | - |  |  | 18 | 18 | 18 | 18 | 18 | 18
Dočištění - snížení BSK5 | - | bar: 2025 to 2050
Denitrifikace | - |  |  | ano | ano | ano | ano | ano | ano
Odstraňování fosforu | - |  |  | ano | ano | ano | ano | ano | ano
množství odpadních vod | m3/d |  |  | 212.7195 | 212.1195 | 211.2195 | 210.2195 | 209.1195 | 208.0195
ODSTRANĚNÉ ZNEČIŠTĚNÍ
BSK5 | kg/d | 0 | 0 | 102.1771 | 101.8279 | 101.3041 | 100.7221 | 100.0819 | 99.4417
NL | kg/d | 0 | 0 | 92.9178 | 92.5998 | 92.1228 | 91.5928 | 91.0098 | 90.4268
CHSK | kg/d | 0 | 0 | 184.0817 | 183.4637 | 182.5367 | 181.5067 | 180.3737 | 179.2407
ZBYTKOVÉ ZNEČIŠTĚNÍ
BSK5 | kg/d | 56.206 | 56.026 | 3.829 | 3.8182 | 3.802 | 3.784 | 3.7642 | 3.7444
NL | kg/d | 51.5222 | 51.3572 | 4.2544 | 4.2424 | 4.2244 | 4.2044 | 4.1824 | 4.1604
CHSK | kg/d | 107.6721 | 107.3421 | 14.8904 | 14.8484 | 14.7854 | 14.7154 | 14.6384 | 14.5614
Produkce kalů | m3/r | 0 | 0 | 1243.1544 | 1238.9058 | 1232.5329 | 1225.4519 | 1217.6628 | 1209.8737
Způsob likvidace kalů | - |  |  | 6 | 6 | 6 | 6 | 6 | 6
Množství kalu po odvodnění | m3/r | 0 | 0 | 298.3571 | 297.3374 | 295.8079 | 294.1085 | 292.2391 | 290.3697
Typ čistírny odpadních vod: |  | 2030: Způsoby likvidace kalů:
0 - neurčeno |  | 2017: 10 - aktivační s nitrifikací; 2030: 0 - neurčeno
1 - septik |  | 2017: 11 - aktivační s denitrif. a nitrif.; 2030: 1 - přímá aplikace na zemědělské a lesní půdě
2 - septik s dočištěním |  | 2017: 12 - čist. s biologickými filtry; 2030: 2 - kompostování
3 - domovní mikročistírna - disky |  | 2017: 13 - aktivační čistírna a rybník; 2030: 3 - skládkování
4 - domovní mikročistírna - filtry |  | 2017: 14 - aktiv. č. s nitrif. a rybník; 2030: 4 - spalování
5 - kořenová čistírna |  | 2017: 15 - aktiv. č. s nitr. a mikrosíty; 2030: 5 - rekultivace
6 - stabilizační nádrž |  | 2017: 16 - aktivač. č. a rycholfiltrace; 2030: 6 - převoz do jiné ČOV ke zpracování
7 - čistírna s biokontaktory |  | 2017: 17 - č. s nitrif. a srážením P; 2030: 101 - přímá aplikace na zemědělské a lesní půdě + kompostování
8 - malá aktiv. čistírna s nitrifikací |  | 2017: 18 - č. s denitrif. + nitr. + sráž. P; 2030: 102 - přímá aplikace na zemědělské a lesní půdě + skládkování
9 - aktivační čistírna |  | 2017: 19 - č. s denit., nitr., sráž. P, filtr.; 2030: 103 - kompostování + spalování
104 - skládkování + převoz do jiné ČOV
105 - přímá aplikace na zem. a les. půdě + kompostování + převoz do jiné ČOV
106 - kompostování + skládkování + rekultivace

## tab.XII
Plán rozvoje pro kraj : Jihomoravský |  |  |  | Provozní skupina : |  | CZ0644.6207.0176.01-Bořetice
Tab. XII - TECHNICKÉ A FINANČNÍ ÚDAJE KANALIZACÍ
CZ0644.6207.0176.01-Bořetice
(číslo a název obce)
ID | K | H l a v n í o b j e k t y |  |  |  | stávající objekty |  |  | rekonstrukce |  | nové stavby
|  | 1 čistírny odpadních vod |  |  |  | DHM | rok uved. | posl. rekon. | DHM | rok zaháj. | DHM | rok zaháj.
|  | název | typ ČOV |  | kap. m3/d | mil. Kč | do provozu | /rok zrušení | mil.Kč | /ukončení | mil. Kč | /ukončení
C.N |  | ČOV Bořetice | čistírna s denitrifikací + nitrifikací + srážením P |  | 345 | [5 empty] | 18.987 | 2019/2021
2 biologický rybník
|  |  | plocha (ha) |  | kap. EO
3 kanalizační síť
|  |  |  | DN(mm) | délka(km)
K.N |  | KS Bořetice |  | < 100 | 9.8 | [5 empty] | 52.1208 | 2019/2021
4 výtlačné řady
|  |  |  | DN(mm) | délka(km)
V.N |  | Výtlak Bořetice |  | < 100 | 1 | [5 empty] | 2.5577 | 2019/2021
5 čerpací stanice
|  |  |  | Qkap(l/s) | h(m)
S.N |  | ČS 1 |  | 10 | 15 | [5 empty] | 0.323 | 2019/2021
S.N |  | ČS 2 |  | 10 | 15 | [5 empty] | 0.323 | 2019/2021
S.N |  | ČS 3 |  | 10 | 5 | [5 empty] | 0.323 | 2019/2021
S.N |  | ČS 4 |  | 10 | 20 | [5 empty] | 0.323 | 2019/2021
6 kanalizační přípojky
|  |  |  | počet | délka(km)
S.N |  | přípojky Bořetice |  | 511 | 4.088 | [5 empty] | 14.1424 | 2019/2021
7 jímky
|  |  | typ |  | počet ks
|  | SOUČET |  |  |  | 0 |  |  | 0 |  | 89.0999