## tab.VI
Plán rozvoje pro kraj : Jihomoravský
Tab. VI - KANALIZACE - ZÁKLADNÍ ÚDAJE
CZ0644.6207.0178.01 - Diváky
(provozní skupina)
| jednotky | 2017 | 2020 | 2025 | 2030 | 2035 | 2040 | 2045 | 2050
Celkový počet obyvatel | os. | 546 | 542 | 542 | 540 | 536 | 532 | 527 | 522
Odkanalizování
Počet obyv. napoj na kanalizaci | os. | 0 | 484 | 484 | 482 | 478 | 475 | 470 | 465
Počet obyv. napoj na kanalizaci | % | 0 | 89.2989 | 89.2989 | 89.2593 | 89.1791 | 89.2857 | 89.1841 | 89.0805
Přírůstek | os |  | 484 | 0 | -2 | -4 | -3 | -5 | -5
Čištění odpadních vod
Počet obyv. napoj ČOV | os. | 0 | 484 | 484 | 482 | 478 | 475 | 470 | 465
Počet obyv. napoj ČOV | % | 0 | 89.2989 | 89.2989 | 89.2593 | 89.1791 | 89.2857 | 89.1841 | 89.0805
Počet obyv. se svozem na ČOV | os. | 546 | 58 | 58 | 58 | 58 | 57 | 57 | 57
Počet obyv. se svozem na ČOV | % | 100 | 10.7011 | 10.7011 | 10.7407 | 10.8209 | 10.7143 | 10.8159 | 10.9195
Celková produkce odp. vod | mil. m3/rok | 0.019206 | 0.022594 | 0.022594 | 0.022506 | 0.022331 | 0.022163 | 0.021944 | 0.021725
Odpad. vody čištěné na ČOV | mil. m3/rok | 0 | 0.017666 | 0.017666 | 0.021535 | 0.02136 | 0.021221 | 0.021002 | 0.020783
Odpad. vody čištěné na ČOV | % | 0 | 78.1906 | 78.1906 | 95.686 | 95.6522 | 95.751 | 95.7086 | 95.6653
Přírustek odp. vody čištěné na ČOV | mil. m3/rok |  | 0.017666 | 0 | 0.003869 | -0.0001752 | -0.0001387 | -0.000219 | -0.000219
Přírustek odp. vody čištěné na ČOV | % | 0 | 100 | 0 | 17.9661 | -0.82023 | -0.65359 | -1.0428 | -1.0537
Odpad. vody čištěné v septicích | mil. m3/rok | 0 | 0 | 0 | 0 | 0 | 0 | 0 | 0
Odpad. vody čištěné v septicích | % | 0 | 0 | 0 | 0 | 0 | 0 | 0 | 0
Odpad. vody nečištěné | tis. m3/rok | 19.2063 | 4.9275 | 4.9275 | 0.9709 | 0.9709 | 0.9417 | 0.9417 | 0.9417
Odpad. vody nečištěné | % | 100 | 21.8094 | 21.8094 | 4.314 | 4.3478 | 4.249 | 4.2914 | 4.3347
Počet ČOV | ks | 0 | 0 | 0 | 1 | 1 | 1 | 1 | 1
Celková kapacita ČOV | m3/d | 0 | 0 | 0 | 105 | 105 | 105 | 105 | 105
Přírůstek | m3/d |  | 0 | 0 | 105 | 0 | 0 | 0 | 0
Přebytek kapacity | m3/d |  |  |  | 105 | 105 | 105 | 105 | 105
Nedostatek kapacity | m3/d | 2017: 0; 2020: 0; 2025: 0
Celková délka nové kanalizace | km | 0 | 0 | 0 | 3.4 | 3.4 | 3.4 | 3.4 | 3.4
Přírůstek | km |  | 0 | 0 | 3.4 | 0 | 0 | 0 | 0
Přírůstek | % |  | 0 | 0 | 45.9459 | 0 | 0 | 0 | 0
Celková délka rek. kanalizace | km | 0 | 0 | 0 | 0 | 0 | 0 | 0 | 0
Přírůstek | km |  | 0 | 0 | 0 | 0 | 0 | 0 | 0
Přírůstek | % |  | 0 | 0 | 0 | 0 | 0 | 0 | 0
Produkce zněčištění
BSK5 | t/rok | 5.3206 | 12.3476 | 12.3476 | 12.2987 | 12.2009 | 12.1176 | 11.9954 | 11.8731
NL | t/rok | 4.8772 | 11.3186 | 11.3186 | 11.2738 | 11.1841 | 11.1078 | 10.9957 | 10.8837
CHSK | t/rok | 9.9869 | 22.868 | 22.868 | 22.7775 | 22.5965 | 22.4422 | 22.2159 | 21.9896
Odstranění znečištění
BSK5 | t/rok | 0 | 10.5996 | 10.5996 | 11.4617 | 11.3678 | 11.2949 | 11.1774 | 11.06
NL | t/rok | 0 | 9.7163 | 9.7163 | 10.4025 | 10.3172 | 10.2511 | 10.1445 | 10.0379
CHSK | t/rok | 0 | 19.4326 | 19.4326 | 20.4966 | 20.3287 | 20.1982 | 19.9883 | 19.7784
Celkové investiční náklady ročně | mil. Kč | 0 | 0 | 0 | 44.9939 | 0 | 0 | 0 | 0
Celkové investiční náklady součtově | mil. Kč | 0 | 0 | 0 | 44.9939 | 44.9939 | 44.9939 | 44.9939 | 44.9939

## tab.IX
Kraj : Jihomoravský |  |  |  |  | Provozní skupina : |  | CZ0644.6207.0178.01 - Diváky
Tab. IX - KANALIZACE - REKAPITULACE VSTUPNÍCH ÚDAJŮ
CZ0644.6207.0178.01 - Diváky
(číslo a název obce)
| jedn. | 2017 | 2020 | 2025 | 2030 | 2035 | 2040 | 2045 | 2050
Počet trvale bydl.obyvatel | os. | 513 | 509 | 509 | 507 | 503 | 499 | 494 | 489
Počet osob s ČOP | os. | 33 | 33 | 33 | 33 | 33 | 33 | 33 | 33
ODKANALIZOVÁNÍ OBCE
Rozsah odkanalizování | - | 2017: celá obec
Typ kanalizace | - | 2017: splašková kanalizace
Počet obyv.napoj.na kanal.
- trvale bydlící | os. | 0 | 484 | 484 | 482 | 478 | 475 | 470 | 465
- počet osob s ČOP | os. | 0 | 0 | 0 | 0 | 0 | 0 | 0 | 0
Počet obyv.nenapoj.na kanal.
- trvale bydlící | os. | 513 | 25 | 25 | 25 | 25 | 24 | 24 | 24
- počet osob s ČOP | os. | 33 | 33 | 33 | 33 | 33 | 33 | 33 | 33
LIKVIDACE ODPADNÍCH VOD
Počet obyv.napoj.na ČOV
- trvale bydlící | os. | 0 | 484 | 484 | 482 | 478 | 475 | 470 | 465
- počet osob s ČOP | os. | 0 | 0 | 0 | 0 | 0 | 0 | 0 | 0
Počet obyv.napoj.na septiky
- trvale bydlící | os. | 0 | 0 | 0 | 0 | 0 | 0 | 0 | 0
- počet osob s ČOP | os. | 0 | 0 | 0 | 0 | 0 | 0 | 0 | 0
Počet obyv.s odvoz OV
- trvale bydlící | os. | 513 | 25 | 25 | 25 | 25 | 24 | 24 | 24
- počet osob s ČOP | os. | 33 | 33 | 33 | 33 | 33 | 33 | 33 | 33
Průmysl,zemědelství,vybavenost | - | 2017: vybavenost
Způsob likvidace | - | jímky na vyvážení | jímky na vyvážení | jímky na vyvážení | obecní ČOV | obecní ČOV | obecní ČOV | obecní ČOV | obecní ČOV
Množství odp.vod | m3/d | 10.92 | 10.84 | 10.84 | 10.8 | 10.72 | 10.64 | 10.54 | 10.44
BSK5 | kg/d | 3.822 | 3.794 | 3.794 | 3.78 | 3.752 | 3.724 | 3.689 | 3.654
NL | kg/d | 3.5035 | 3.4778 | 3.4778 | 3.465 | 3.4393 | 3.4137 | 3.3816 | 3.3495
CHSK | kg/d | 7.644 | 7.588 | 7.588 | 7.56 | 7.504 | 7.448 | 7.378 | 7.308
N-celk | kg/d | 0.7007 | 0.69557 | 0.69557 | 0.693 | 0.68787 | 0.68273 | 0.67632 | 0.6699
N-NH4 | kg/d | 0.33124 | 0.32881 | 0.32881 | 0.3276 | 0.32517 | 0.32275 | 0.31971 | 0.31668
N-NO3 | kg/d | 0.0637 | 0.063233 | 0.063233 | 0.063 | 0.062533 | 0.062067 | 0.061483 | 0.0609
P-celk | kg/d | 0.15925 | 0.15808 | 0.15808 | 0.1575 | 0.15633 | 0.15517 | 0.15371 | 0.15225
Počet ČOV | ks | 0 | 0 | 0 | 1 | 1 | 1 | 1 | 1
Kapacita ČOV | m3/d | 0 | 0 | 0 | 105 | 105 | 105 | 105 | 105
Počet čerpacích stanic | ks | 0 | 0 | 0 | 0 | 0 | 0 | 0 | 0
Délka kanal.sítě | km | 4 | 4 | 4 | 7.4 | 7.4 | 7.4 | 7.4 | 7.4
Počet kanal.přípojek | ks | 0 | 0 | 0 | 200 | 200 | 200 | 200 | 200
Jímky a septiky | ks | 200 | 200 | 200 | 200 | 0 | 0 | 0 | 0
Mikročistírny | ks | 0 | 0 | 0 | 0 | 0 | 0 | 0 | 0
Vysvětlivka : Počet osob s ČOP = Počet osob s časově omezeným pobytem
|  | 127.581 | 128.2261 | 128.3873 | 128.5486 | 128.7099 | 128.8711 | 129.0324 | 129.1937

## tab.X
Kraj : Jihomoravský | [5 empty] | Provozní skupina: CZ0644.6207.0178.01 - Diváky
Tab. X - KANALIZACE - BILANCE ODPADNÍCH VOD A ZNEČIŠTĚNÍ
CZ0644.6207.0178.01 - Diváky
(číslo a název obce)
| jedn. | 2017 | 2020 | 2025 | 2030 | 2035 | 2040 | 2045 | 2050
CELKOVÁ PRODUKCE
odpadních vod | m3/d | 52.62 | 61.9 | 61.9 | 61.66 | 61.18 | 60.72 | 60.12 | 59.52
BSK5 | kg/d | 14.577 | 33.829 | 33.829 | 33.695 | 33.427 | 33.199 | 32.864 | 32.529
NL | kg/d | 13.3623 | 31.0099 | 31.0099 | 30.8871 | 30.6414 | 30.4324 | 30.1253 | 29.8183
CHSK | kg/d | 27.3615 | 62.6522 | 62.6522 | 62.4042 | 61.9082 | 61.4855 | 60.8655 | 60.2455
Počet EO | os. | 242.95 | 563.8167 | 563.8167 | 561.5833 | 557.1167 | 553.3167 | 547.7333 | 542.15
odp.vod likv. na ČOV | m3/d | 0 | 48.4 | 48.4 | 59 | 58.52 | 58.14 | 57.54 | 56.94
odp.vod likv. v septicích | m3/d | 0 | 0 | 0 | 0 | 0 | 0 | 0 | 0
odp.vod likv. jiným způsobem | m3/d | 52.62 | 13.5 | 13.5 | 2.66 | 2.66 | 2.58 | 2.58 | 2.58
PŘÍSUN ODP. VOD Z JINÝCH LOKALIT
množství odpadních vod | m3/d | 0 | 0 | 0 | 0 | 0 | 0 | 0 | 0
BSK5 | kg/d | 0 | 0 | 0 | 0 | 0 | 0 | 0 | 0
NL | kg/d | 0 | 0 | 0 | 0 | 0 | 0 | 0 | 0
CHSK | kg/d | 0 | 0 | 0 | 0 | 0 | 0 | 0 | 0
ODVEDENÍ ODP. VOD NA JINÉ LOKALITY
množství odpadních vod | m3/d | 0 | 0 | 0 | 0 | 0 | 0 | 0 | 0
BSK5 | kg/d | 0 | 0 | 0 | 0 | 0 | 0 | 0 | 0
NL | kg/d | 0 | 0 | 0 | 0 | 0 | 0 | 0 | 0
CHSK | kg/d | 0 | 0 | 0 | 0 | 0 | 0 | 0 | 0
PŘÍTOK NA ČOV
množství odpadních vod | m3/d |  |  |  | 59 | 58.52 | 58.14 | 57.54 | 56.94
BSK5 | kg/d |  |  |  | 32.7 | 32.432 | 32.224 | 31.889 | 31.554
NL | kg/d |  |  |  | 29.975 | 29.7293 | 29.5387 | 29.2316 | 28.9245
CHSK | kg/d |  |  |  | 60.58 | 60.084 | 59.698 | 59.078 | 58.458
Počet EO | os |  |  |  | 545 | 540.5333 | 537.0667 | 531.4833 | 525.9
Typ ČOV | - |  |  |  | 18 | 18 | 18 | 18 | 18
Dočištění - snížení BSK5 | - | bar: 2030 to 2050
Denitrifikace | - |  |  |  | ano | ano | ano | ano | ano
Odstraňování fosforu | - |  |  |  | ano | ano | ano | ano | ano
množství odpadních vod | m3/d |  |  |  | 59 | 58.52 | 58.14 | 57.54 | 56.94
ODSTRANĚNÉ ZNEČIŠTĚNÍ
BSK5 | kg/d | 0 | 0 | 0 | 31.402 | 31.1446 | 30.9449 | 30.6231 | 30.3013
NL | kg/d | 0 | 0 | 0 | 28.5 | 28.2663 | 28.0852 | 27.7931 | 27.501
CHSK | kg/d | 0 | 0 | 0 | 56.155 | 55.695 | 55.3375 | 54.7625 | 54.1875
ZBYTKOVÉ ZNEČIŠTĚNÍ
BSK5 | kg/d | 14.577 | 33.829 | 33.829 | 1.298 | 1.2874 | 1.2791 | 1.2659 | 1.2527
NL | kg/d | 13.3623 | 31.0099 | 31.0099 | 1.475 | 1.463 | 1.4535 | 1.4385 | 1.4235
CHSK | kg/d | 27.3615 | 62.6522 | 62.6522 | 4.425 | 4.389 | 4.3605 | 4.3155 | 4.2705
Produkce kalů | m3/r | 0 | 0 | 0 | 382.0577 | 378.9255 | 376.4965 | 372.5813 | 368.6661
Způsob likvidace kalů | - |  |  |  | 6 | 6 | 6 | 6 | 6
Množství kalu po odvodnění | m3/r | 0 | 0 | 0 | 91.6938 | 90.9421 | 90.3592 | 89.4195 | 88.4799
Typ čistírny odpadních vod: |  | 2030: Způsoby likvidace kalů:
0 - neurčeno |  | 2017: 10 - aktivační s nitrifikací; 2030: 0 - neurčeno
1 - septik |  | 2017: 11 - aktivační s denitrif. a nitrif.; 2030: 1 - přímá aplikace na zemědělské a lesní půdě
2 - septik s dočištěním |  | 2017: 12 - čist. s biologickými filtry; 2030: 2 - kompostování
3 - domovní mikročistírna - disky |  | 2017: 13 - aktivační čistírna a rybník; 2030: 3 - skládkování
4 - domovní mikročistírna - filtry |  | 2017: 14 - aktiv. č. s nitrif. a rybník; 2030: 4 - spalování
5 - kořenová čistírna |  | 2017: 15 - aktiv. č. s nitr. a mikrosíty; 2030: 5 - rekultivace
6 - stabilizační nádrž |  | 2017: 16 - aktivač. č. a rycholfiltrace; 2030: 6 - převoz do jiné ČOV ke zpracování
7 - čistírna s biokontaktory |  | 2017: 17 - č. s nitrif. a srážením P; 2030: 101 - přímá aplikace na zemědělské a lesní půdě + kompostování
8 - malá aktiv. čistírna s nitrifikací |  | 2017: 18 - č. s denitrif. + nitr. + sráž. P; 2030: 102 - přímá aplikace na zemědělské a lesní půdě + skládkování
9 - aktivační čistírna |  | 2017: 19 - č. s denit., nitr., sráž. P, filtr.; 2030: 103 - kompostování + spalování
104 - skládkování + převoz do jiné ČOV
105 - přímá aplikace na zem. a les. půdě + kompostování + převoz do jiné ČOV
106 - kompostování + skládkování + rekultivace

## tab.XII
Plán rozvoje pro kraj : Jihomoravský |  |  |  | Provozní skupina : |  | CZ0644.6207.0178.01-Diváky
Tab. XII - TECHNICKÉ A FINANČNÍ ÚDAJE KANALIZACÍ
CZ0644.6207.0178.01-Diváky
(číslo a název obce)
ID | K | H l a v n í o b j e k t y |  |  |  | stávající objekty |  |  | rekonstrukce |  | nové stavby
|  | 1 čistírny odpadních vod |  |  |  | DHM | rok uved. | posl. rekon. | DHM | rok zaháj. | DHM | rok zaháj.
|  | název | typ ČOV |  | kap. m3/d | mil. Kč | do provozu | /rok zrušení | mil.Kč | /ukončení | mil. Kč | /ukončení
C.N |  | ČOV Diváky | čistírna s denitrifikací + nitrifikací + srážením P |  | 105 | [5 empty] | 6.6402 | 2028/2030
2 biologický rybník
|  |  | plocha (ha) |  | kap. EO
3 kanalizační síť
|  |  |  | DN(mm) | délka(km)
K.S |  | KS Diváky |  | < 100 | 1.5
K.S |  | KS Diváky |  | 101 - 300 | 1.5
K.S |  | KS Diváky |  | 301 - 500 | 1
K.N |  | KS Diváky |  | 101 - 300 | 1.2 | [5 empty] | 13.75 | 2028/2030
K.N |  | KS Diváky |  | 301 - 500 | 1.2 | [5 empty] | 13.75 | 2028/2030
K.N |  | KS Diváky |  | < 100 | 1 | [5 empty] | 5.3184 | 2028/2030
4 výtlačné řady
|  |  |  | DN(mm) | délka(km)
5 čerpací stanice
|  |  |  | Qkap(l/s) | h(m)
6 kanalizační přípojky
|  |  |  | počet | délka(km)
S.N |  | přípojky Diváky |  | 200 | 1.6 | [5 empty] | 5.5352 | 2028/2030
7 jímky
|  |  | typ |  | počet ks
|  | SOUČET |  |  |  | 0 |  |  | 0 |  | 44.9939