## tab.VI
Plán rozvoje pro kraj : Jihomoravský
Tab. VI - KANALIZACE - ZÁKLADNÍ ÚDAJE
CZ0644.6207.0179.01 - Horní Bojanovice
(provozní skupina)
| jednotky | 2017 | 2020 | 2025 | 2030 | 2035 | 2040 | 2045 | 2050
Celkový počet obyvatel | os. | 688 | 683 | 683 | 680 | 675 | 669 | 663 | 657
Odkanalizování
Počet obyv. napoj na kanalizaci | os. | 0 | 0 | 0 | 631 | 627 | 621 | 615 | 609
Počet obyv. napoj na kanalizaci | % | 0 | 0 | 0 | 92.7941 | 92.8889 | 92.8251 | 92.7602 | 92.6941
Přírůstek | os |  | 0 | 0 | 631 | -4 | -6 | -6 | -6
Čištění odpadních vod
Počet obyv. napoj ČOV | os. | 0 | 0 | 0 | 631 | 627 | 621 | 615 | 609
Počet obyv. napoj ČOV | % | 0 | 0 | 0 | 92.7941 | 92.8889 | 92.8251 | 92.7602 | 92.6941
Počet obyv. se svozem na ČOV | os. | 688 | 683 | 683 | 49 | 48 | 48 | 48 | 48
Počet obyv. se svozem na ČOV | % | 100 | 100 | 100 | 7.2059 | 7.1111 | 7.1749 | 7.2398 | 7.3059
Celková produkce odp. vod | mil. m3/rok | 0.024762 | 0.024579 | 0.024579 | 0.029076 | 0.028864 | 0.028601 | 0.028339 | 0.028076
Odpad. vody čištěné na ČOV | mil. m3/rok | 0.0050224 | 0.0049859 | 0.0049859 | 0.027995 | 0.027813 | 0.02755 | 0.027287 | 0.027025
Odpad. vody čištěné na ČOV | % | 20.283 | 20.2851 | 20.2851 | 96.2842 | 96.3581 | 96.3247 | 96.2906 | 96.2559
Přírustek odp. vody čištěné na ČOV | mil. m3/rok |  | -3.65e-05 | 0 | 0.02301 | -0.0001825 | -0.0002628 | -0.0002628 | -0.0002628
Přírustek odp. vody čištěné na ČOV | % |  | -0.73206 | 0 | 82.1904 | -0.65617 | -0.9539 | -0.96308 | -0.97245
Odpad. vody čištěné v septicích | mil. m3/rok | 0 | 0 | 0 | 0 | 0 | 0 | 0 | 0
Odpad. vody čištěné v septicích | % | 0 | 0 | 0 | 0 | 0 | 0 | 0 | 0
Odpad. vody nečištěné | tis. m3/rok | 19.7392 | 19.5932 | 19.5932 | 1.0804 | 1.0512 | 1.0512 | 1.0512 | 1.0512
Odpad. vody nečištěné | % | 79.717 | 79.7149 | 79.7149 | 3.7158 | 3.6419 | 3.6753 | 3.7094 | 3.7441
Počet ČOV | ks | 0 | 0 | 0 | 1 | 1 | 1 | 1 | 1
Celková kapacita ČOV | m3/d | 0 | 0 | 0 | 135 | 135 | 135 | 135 | 135
Přírůstek | m3/d |  | 0 | 0 | 135 | 0 | 0 | 0 | 0
Přebytek kapacity | m3/d |  |  |  | 135 | 135 | 135 | 135 | 135
Nedostatek kapacity | m3/d | 2017: 0; 2020: 0; 2025: 0
Celková délka nové kanalizace | km | 0 | 0 | 0 | 5.26 | 5.26 | 5.26 | 5.26 | 5.26
Přírůstek | km |  | 0 | 0 | 5.26 | 0 | 0 | 0 | 0
Přírůstek | % |  | 0 | 0 | 100 | 0 | 0 | 0 | 0
Celková délka rek. kanalizace | km | 0 | 0 | 0 | 0 | 0 | 0 | 0 | 0
Přírůstek | km |  | 0 | 0 | 0 | 0 | 0 | 0 | 0
Přírůstek | % |  | 0 | 0 | 0 | 0 | 0 | 0 | 0
Produkce zněčištění
BSK5 | t/rok | 8.5089 | 8.4468 | 8.4468 | 17.6222 | 17.5018 | 17.3397 | 17.1776 | 17.0156
NL | t/rok | 7.7998 | 7.7429 | 7.7429 | 16.1537 | 16.0433 | 15.8947 | 15.7462 | 15.5976
CHSK | t/rok | 16.1856 | 16.0675 | 16.0675 | 32.8865 | 32.6614 | 32.3592 | 32.057 | 31.7548
Odstranění znečištění
BSK5 | t/rok | 3.5157 | 3.4901 | 3.4901 | 16.6778 | 16.5687 | 16.4124 | 16.2561 | 16.0998
NL | t/rok | 3.2227 | 3.1993 | 3.1993 | 15.1527 | 15.0535 | 14.9115 | 14.7695 | 14.6276
CHSK | t/rok | 7.0314 | 6.9803 | 6.9803 | 30.1846 | 29.9866 | 29.7041 | 29.4216 | 29.139
Celkové investiční náklady ročně | mil. Kč | 0 | 0 | 0 | 42.2243 | 0 | 0 | 0 | 0
Celkové investiční náklady součtově | mil. Kč | 0 | 0 | 0 | 42.2243 | 42.2243 | 42.2243 | 42.2243 | 42.2243

## tab.IX
Kraj : Jihomoravský |  |  |  |  | Provozní skupina : |  | CZ0644.6207.0179.01 - Horní Bojanovice
Tab. IX - KANALIZACE - REKAPITULACE VSTUPNÍCH ÚDAJŮ
CZ0644.6207.0179.01 - Horní Bojanovice
(číslo a název obce)
| jedn. | 2017 | 2020 | 2025 | 2030 | 2035 | 2040 | 2045 | 2050
Počet trvale bydl.obyvatel | os. | 672 | 667 | 667 | 664 | 659 | 653 | 647 | 641
Počet osob s ČOP | os. | 16 | 16 | 16 | 16 | 16 | 16 | 16 | 16
ODKANALIZOVÁNÍ OBCE
Rozsah odkanalizování | - | 2017: celá obec
Typ kanalizace | - | 2017: splašková kanalizace
Počet obyv.napoj.na kanal.
- trvale bydlící | os. | 0 | 0 | 0 | 631 | 627 | 621 | 615 | 609
- počet osob s ČOP | os. | 0 | 0 | 0 | 0 | 0 | 0 | 0 | 0
Počet obyv.nenapoj.na kanal.
- trvale bydlící | os. | 672 | 667 | 667 | 33 | 32 | 32 | 32 | 32
- počet osob s ČOP | os. | 16 | 16 | 16 | 16 | 16 | 16 | 16 | 16
LIKVIDACE ODPADNÍCH VOD
Počet obyv.napoj.na ČOV
- trvale bydlící | os. | 0 | 0 | 0 | 631 | 627 | 621 | 615 | 609
- počet osob s ČOP | os. | 0 | 0 | 0 | 0 | 0 | 0 | 0 | 0
Počet obyv.napoj.na septiky
- trvale bydlící | os. | 0 | 0 | 0 | 0 | 0 | 0 | 0 | 0
- počet osob s ČOP | os. | 0 | 0 | 0 | 0 | 0 | 0 | 0 | 0
Počet obyv.s odvoz OV
- trvale bydlící | os. | 672 | 667 | 667 | 33 | 32 | 32 | 32 | 32
- počet osob s ČOP | os. | 16 | 16 | 16 | 16 | 16 | 16 | 16 | 16
Průmysl,zemědelství,vybavenost | - | 2017: průmysl, zemědělství, vybavenost
Způsob likvidace | - | vlastní ČOV | vlastní ČOV | vlastní ČOV | obecní ČOV | obecní ČOV | obecní ČOV | obecní ČOV | obecní ČOV
Množství odp.vod | m3/d | 13.76 | 13.66 | 13.66 | 13.6 | 13.5 | 13.38 | 13.26 | 13.14
BSK5 | kg/d | 9.632 | 9.562 | 9.562 | 9.52 | 9.45 | 9.366 | 9.282 | 9.198
NL | kg/d | 8.8293 | 8.7652 | 8.7652 | 8.7267 | 8.6625 | 8.5855 | 8.5085 | 8.4315
CHSK | kg/d | 19.264 | 19.124 | 19.124 | 19.04 | 18.9 | 18.732 | 18.564 | 18.396
N-celk | kg/d | 1.7659 | 1.753 | 1.753 | 1.7453 | 1.7325 | 1.7171 | 1.7017 | 1.6863
N-NH4 | kg/d | 0.83477 | 0.82871 | 0.82871 | 0.82507 | 0.819 | 0.81172 | 0.80444 | 0.79716
N-NO3 | kg/d | 0.16053 | 0.15937 | 0.15937 | 0.15867 | 0.1575 | 0.1561 | 0.1547 | 0.1533
P-celk | kg/d | 0.40133 | 0.39842 | 0.39842 | 0.39667 | 0.39375 | 0.39025 | 0.38675 | 0.38325
Počet ČOV | ks | 0 | 0 | 0 | 1 | 1 | 1 | 1 | 1
Kapacita ČOV | m3/d | 0 | 0 | 0 | 135 | 135 | 135 | 135 | 135
Počet čerpacích stanic | ks | 0 | 0 | 0 | 1 | 1 | 1 | 1 | 1
Délka kanal.sítě | km | 0 | 0 | 0 | 5.26 | 5.26 | 5.26 | 5.26 | 5.26
Počet kanal.přípojek | ks | 0 | 0 | 0 | 230 | 230 | 230 | 230 | 230
Jímky a septiky | ks | 230 | 230 | 230 | 230 | 0 | 0 | 0 | 0
Mikročistírny | ks | 0 | 0 | 0 | 0 | 0 | 0 | 0 | 0
Vysvětlivka : Počet osob s ČOP = Počet osob s časově omezeným pobytem
|  | 127.581 | 128.2261 | 128.3873 | 128.5486 | 128.7099 | 128.8711 | 129.0324 | 129.1937

## tab.X
Kraj : Jihomoravský | [5 empty] | Provozní skupina: CZ0644.6207.0179.01 - Horní Bojanovice
Tab. X - KANALIZACE - BILANCE ODPADNÍCH VOD A ZNEČIŠTĚNÍ
CZ0644.6207.0179.01 - Horní Bojanovice
(číslo a název obce)
| jedn. | 2017 | 2020 | 2025 | 2030 | 2035 | 2040 | 2045 | 2050
CELKOVÁ PRODUKCE
odpadních vod | m3/d | 67.84 | 67.34 | 67.34 | 79.66 | 79.08 | 78.36 | 77.64 | 76.92
BSK5 | kg/d | 23.312 | 23.142 | 23.142 | 48.28 | 47.95 | 47.506 | 47.062 | 46.618
NL | kg/d | 21.3693 | 21.2135 | 21.2135 | 44.2567 | 43.9542 | 43.5472 | 43.1402 | 42.7332
CHSK | kg/d | 44.344 | 44.0207 | 44.0207 | 90.1 | 89.4833 | 88.6553 | 87.8273 | 86.9993
Počet EO | os. | 388.5333 | 385.7 | 385.7 | 804.6667 | 799.1667 | 791.7667 | 784.3667 | 776.9667
odp.vod likv. na ČOV | m3/d | 13.76 | 13.66 | 13.66 | 76.7 | 76.2 | 75.48 | 74.76 | 74.04
odp.vod likv. v septicích | m3/d | 0 | 0 | 0 | 0 | 0 | 0 | 0 | 0
odp.vod likv. jiným způsobem | m3/d | 54.08 | 53.68 | 53.68 | 2.96 | 2.88 | 2.88 | 2.88 | 2.88
PŘÍSUN ODP. VOD Z JINÝCH LOKALIT
množství odpadních vod | m3/d | 0 | 0 | 0 | 0 | 0 | 0 | 0 | 0
BSK5 | kg/d | 0 | 0 | 0 | 0 | 0 | 0 | 0 | 0
NL | kg/d | 0 | 0 | 0 | 0 | 0 | 0 | 0 | 0
CHSK | kg/d | 0 | 0 | 0 | 0 | 0 | 0 | 0 | 0
ODVEDENÍ ODP. VOD NA JINÉ LOKALITY
množství odpadních vod | m3/d | 0 | 0 | 0 | 0 | 0 | 0 | 0 | 0
BSK5 | kg/d | 0 | 0 | 0 | 0 | 0 | 0 | 0 | 0
NL | kg/d | 0 | 0 | 0 | 0 | 0 | 0 | 0 | 0
CHSK | kg/d | 0 | 0 | 0 | 0 | 0 | 0 | 0 | 0
PŘÍTOK NA ČOV
množství odpadních vod | m3/d |  |  |  | 76.7 | 76.2 | 75.48 | 74.76 | 74.04
BSK5 | kg/d |  |  |  | 47.38 | 47.07 | 46.626 | 46.182 | 45.738
NL | kg/d |  |  |  | 43.4317 | 43.1475 | 42.7405 | 42.3335 | 41.9265
CHSK | kg/d |  |  |  | 88.45 | 87.87 | 87.042 | 86.214 | 85.386
Počet EO | os |  |  |  | 789.6667 | 784.5 | 777.1 | 769.7 | 762.3
Typ ČOV | - |  |  |  | 18 | 18 | 18 | 18 | 18
Dočištění - snížení BSK5 | - | bar: 2030 to 2050
Denitrifikace | - |  |  |  | ano | ano | ano | ano | ano
Odstraňování fosforu | - |  |  |  | ano | ano | ano | ano | ano
množství odpadních vod | m3/d |  |  |  | 76.7 | 76.2 | 75.48 | 74.76 | 74.04
ODSTRANĚNÉ ZNEČIŠTĚNÍ
BSK5 | kg/d | 0 | 0 | 0 | 45.6926 | 45.3936 | 44.9654 | 44.5373 | 44.1091
NL | kg/d | 0 | 0 | 0 | 41.5142 | 41.2425 | 40.8535 | 40.4645 | 40.0755
CHSK | kg/d | 0 | 0 | 0 | 82.6975 | 82.155 | 81.381 | 80.607 | 79.833
ZBYTKOVÉ ZNEČIŠTĚNÍ
BSK5 | kg/d | 23.312 | 23.142 | 23.142 | 1.6874 | 1.6764 | 1.6606 | 1.6447 | 1.6289
NL | kg/d | 21.3693 | 21.2135 | 21.2135 | 1.9175 | 1.905 | 1.887 | 1.869 | 1.851
CHSK | kg/d | 44.344 | 44.0207 | 44.0207 | 5.7525 | 5.715 | 5.661 | 5.607 | 5.553
Produkce kalů | m3/r | 0 | 0 | 0 | 555.9266 | 552.2888 | 547.0795 | 541.8702 | 536.661
Způsob likvidace kalů | - |  |  |  | 6 | 6 | 6 | 6 | 6
Množství kalu po odvodnění | m3/r | 0 | 0 | 0 | 133.4224 | 132.5493 | 131.2991 | 130.0489 | 128.7986
Typ čistírny odpadních vod: |  | 2030: Způsoby likvidace kalů:
0 - neurčeno |  | 2017: 10 - aktivační s nitrifikací; 2030: 0 - neurčeno
1 - septik |  | 2017: 11 - aktivační s denitrif. a nitrif.; 2030: 1 - přímá aplikace na zemědělské a lesní půdě
2 - septik s dočištěním |  | 2017: 12 - čist. s biologickými filtry; 2030: 2 - kompostování
3 - domovní mikročistírna - disky |  | 2017: 13 - aktivační čistírna a rybník; 2030: 3 - skládkování
4 - domovní mikročistírna - filtry |  | 2017: 14 - aktiv. č. s nitrif. a rybník; 2030: 4 - spalování
5 - kořenová čistírna |  | 2017: 15 - aktiv. č. s nitr. a mikrosíty; 2030: 5 - rekultivace
6 - stabilizační nádrž |  | 2017: 16 - aktivač. č. a rycholfiltrace; 2030: 6 - převoz do jiné ČOV ke zpracování
7 - čistírna s biokontaktory |  | 2017: 17 - č. s nitrif. a srážením P; 2030: 101 - přímá aplikace na zemědělské a lesní půdě + kompostování
8 - malá aktiv. čistírna s nitrifikací |  | 2017: 18 - č. s denitrif. + nitr. + sráž. P; 2030: 102 - přímá aplikace na zemědělské a lesní půdě + skládkování
9 - aktivační čistírna |  | 2017: 19 - č. s denit., nitr., sráž. P, filtr.; 2030: 103 - kompostování + spalování
104 - skládkování + převoz do jiné ČOV
105 - přímá aplikace na zem. a les. půdě + kompostování + převoz do jiné ČOV
106 - kompostování + skládkování + rekultivace

## tab.XII
Plán rozvoje pro kraj : Jihomoravský |  |  |  | Provozní skupina : |  | CZ0644.6207.0179.01-Horní Bojanovice
Tab. XII - TECHNICKÉ A FINANČNÍ ÚDAJE KANALIZACÍ
CZ0644.6207.0179.01-Horní Bojanovice
(číslo a název obce)
ID | K | H l a v n í o b j e k t y |  |  |  | stávající objekty |  |  | rekonstrukce |  | nové stavby
|  | 1 čistírny odpadních vod |  |  |  | DHM | rok uved. | posl. rekon. | DHM | rok zaháj. | DHM | rok zaháj.
|  | název | typ ČOV |  | kap. m3/d | mil. Kč | do provozu | /rok zrušení | mil.Kč | /ukončení | mil. Kč | /ukončení
C.N |  | ČOV Horní Bojanovice | čistírna s denitrifikací + nitrifikací + srážením P |  | 135 | [5 empty] | 8.389 | 2028/2030
2 biologický rybník
|  |  | plocha (ha) |  | kap. EO
3 kanalizační síť
|  |  |  | DN(mm) | délka(km)
K.N |  | KS Horní Bojanovice |  | < 100 | 4.96 | [5 empty] | 26.3795 | 2028/2030
4 výtlačné řady
|  |  |  | DN(mm) | délka(km)
V.N |  | Výtlak Horní Bojanovice |  | < 100 | 0.3 | [5 empty] | 0.7673 | 2028/2030
5 čerpací stanice
|  |  |  | Qkap(l/s) | h(m)
S.N |  | ČS 1 |  | 10 | 8 | [5 empty] | 0.323 | 2028/2030
6 kanalizační přípojky
|  |  |  | počet | délka(km)
S.N |  | přípojky Horní Bojanovice |  | 230 | 1.84 | [5 empty] | 6.3655 | 2028/2030
7 jímky
|  |  | typ |  | počet ks
|  | SOUČET |  |  |  | 0 |  |  | 0 |  | 42.2243