## tab.VI
Plán rozvoje pro kraj : Jihomoravský
Tab. VI - KANALIZACE - ZÁKLADNÍ ÚDAJE
CZ0644.6207.0180.01 - Hustopeče
(provozní skupina)
| jednotky | 2017 | 2020 | 2025 | 2030 | 2035 | 2040 | 2045 | 2050
Celkový počet obyvatel | os. | 6226 | 6186 | 6180 | 6155 | 6113 | 6062 | 6010 | 5955
Odkanalizování
Počet obyv. napoj na kanalizaci | os. | 6135 | 6117 | 6146 | 6155 | 6113 | 6062 | 6010 | 5955
Počet obyv. napoj na kanalizaci | % | 98.5384 | 98.8846 | 99.4498 | 100 | 100 | 100 | 100 | 100
Přírůstek | os |  | -18 | 29 | 9 | -42 | -51 | -52 | -55
Čištění odpadních vod
Počet obyv. napoj ČOV | os. | 6135 | 6117 | 6146 | 6155 | 6113 | 6062 | 6010 | 5955
Počet obyv. napoj ČOV | % | 98.5384 | 98.8846 | 99.4498 | 100 | 100 | 100 | 100 | 100
Počet obyv. se svozem na ČOV | os. | 91 | 69 | 34 | 0 | 0 | 0 | 0 | 0
Počet obyv. se svozem na ČOV | % | 1.4616 | 1.1154 | 0.55016 | 0 | 0 | 0 | 0 | 0
Celková produkce odp. vod | mil. m3/rok | 0.4471 | 0.4458 | 0.44584 | 0.44517 | 0.44364 | 0.44178 | 0.43988 | 0.43787
Odpad. vody čištěné na ČOV | mil. m3/rok | 0.44444 | 0.44378 | 0.44484 | 0.44517 | 0.44364 | 0.44178 | 0.43988 | 0.43787
Odpad. vody čištěné na ČOV | % | 99.4057 | 99.548 | 99.7773 | 100 | 100 | 100 | 100 | 100
Přírustek odp. vody čištěné na ČOV | mil. m3/rok |  | -0.000657 | 0.0010585 | 0.0003285 | -0.001533 | -0.0018615 | -0.001898 | -0.0020075
Přírustek odp. vody čištěné na ČOV | % |  | -0.14804 | 0.23795 | 0.073792 | -0.34555 | -0.42137 | -0.43148 | -0.45847
Odpad. vody čištěné v septicích | mil. m3/rok | 0 | 0 | 0 | 0 | 0 | 0 | 0 | 0
Odpad. vody čištěné v septicích | % | 0 | 0 | 0 | 0 | 0 | 0 | 0 | 0
Odpad. vody nečištěné | tis. m3/rok | 2.6572 | 2.0148 | 0.9928 | 0 | 0 | 0 | 0 | 0
Odpad. vody nečištěné | % | 0.59432 | 0.45195 | 0.22268 | 0 | 0 | 0 | 0 | 0
Počet ČOV | ks | bar: 2017 to 2050
Celková kapacita ČOV | m3/d | 2037.4 | 2037.4 | 2037.4 | 3150 | 3150 | 3150 | 3150 | 3150
Přírůstek | m3/d |  | 0 | 0 | 1112.6 | 0 | 0 | 0 | 0
Přebytek kapacity | m3/d | 2037.4 | 2037.4 | 2037.4 | 3150 | 3150 | 3150 | 3150 | 3150
Nedostatek kapacity | m3/d
Celková délka nové kanalizace | km | 0 | 0 | 0 | 0.315 | 0.315 | 0.315 | 0.315 | 0.315
Přírůstek | km |  | 0 | 0 | 0.315 | 0 | 0 | 0 | 0
Přírůstek | % |  | 0 | 0 | 1.3593 | 0 | 0 | 0 | 0
Celková délka rek. kanalizace | km | 0 | 0 | 3.85 | 3.85 | 3.85 | 3.85 | 3.85 | 3.85
Přírůstek | km |  | 0 | 3.85 | 0 | 0 | 0 | 0 | 0
Přírůstek | % |  | 0 | 16.8431 | 0 | 0 | 0 | 0 | 0
Produkce zněčištění
BSK5 | t/rok | 209.9284 | 209.3736 | 209.7532 | 209.7021 | 208.7823 | 207.6654 | 206.5266 | 205.3221
NL | t/rok | 192.4344 | 191.9258 | 192.2738 | 192.227 | 191.3838 | 190.36 | 189.3161 | 188.212
CHSK | t/rok | 397.9739 | 396.9568 | 397.6527 | 397.559 | 395.8727 | 393.8251 | 391.7373 | 389.529
Odstranění znečištění
BSK5 | t/rok | 201.2642 | 200.8818 | 201.4979 | 203.4697 | 202.5714 | 201.4806 | 200.3683 | 199.1919
NL | t/rok | 182.9366 | 182.5884 | 183.1494 | 184.2139 | 183.3983 | 182.408 | 181.3983 | 180.3303
CHSK | t/rok | 365.6451 | 364.9684 | 366.0587 | 370.8488 | 369.2544 | 367.3185 | 365.3446 | 363.2568
Celkové investiční náklady ročně | mil. Kč | 0 | 0 | 33.6202 | 114.8966 | 0 | 0 | 0 | 0
Celkové investiční náklady součtově | mil. Kč | 0 | 0 | 33.6202 | 148.5168 | 148.5168 | 148.5168 | 148.5168 | 148.5168

## tab.IX
Kraj : Jihomoravský |  |  |  |  | Provozní skupina : |  | CZ0644.6207.0180.01 - Hustopeče
Tab. IX - KANALIZACE - REKAPITULACE VSTUPNÍCH ÚDAJŮ
CZ0644.6207.0180.01 - Hustopeče
(číslo a název obce)
| jedn. | 2017 | 2020 | 2025 | 2030 | 2035 | 2040 | 2045 | 2050
Počet trvale bydl.obyvatel | os. | 5886 | 5846 | 5840 | 5815 | 5773 | 5722 | 5670 | 5615
Počet osob s ČOP | os. | 340 | 340 | 340 | 340 | 340 | 340 | 340 | 340
ODKANALIZOVÁNÍ OBCE
Rozsah odkanalizování | - | 2017: celá obec
Typ kanalizace | - | 2017: jednotná kanalizace
Počet obyv.napoj.na kanal.
- trvale bydlící | os. | 5795 | 5777 | 5806 | 5815 | 5773 | 5722 | 5670 | 5615
- počet osob s ČOP | os. | 340 | 340 | 340 | 340 | 340 | 340 | 340 | 340
Počet obyv.nenapoj.na kanal.
- trvale bydlící | os. | 91 | 69 | 34 | 0 | 0 | 0 | 0 | 0
- počet osob s ČOP | os. | 0 | 0 | 0 | 0 | 0 | 0 | 0 | 0
LIKVIDACE ODPADNÍCH VOD
Počet obyv.napoj.na ČOV
- trvale bydlící | os. | 5795 | 5777 | 5806 | 5815 | 5773 | 5722 | 5670 | 5615
- počet osob s ČOP | os. | 340 | 340 | 340 | 340 | 340 | 340 | 340 | 340
Počet obyv.napoj.na septiky
- trvale bydlící | os. | 0 | 0 | 0 | 0 | 0 | 0 | 0 | 0
- počet osob s ČOP | os. | 0 | 0 | 0 | 0 | 0 | 0 | 0 | 0
Počet obyv.s odvoz OV
- trvale bydlící | os. | 91 | 69 | 34 | 0 | 0 | 0 | 0 | 0
- počet osob s ČOP | os. | 0 | 0 | 0 | 0 | 0 | 0 | 0 | 0
Průmysl,zemědelství,vybavenost | - | 2017: vybavenost
Způsob likvidace | - | obecní ČOV | obecní ČOV | obecní ČOV | obecní ČOV | obecní ČOV | obecní ČOV | obecní ČOV | obecní ČOV
Množství odp.vod | m3/d | 615.5041 | 615.5041 | 615.5041 | 615.5041 | 615.5041 | 615.5041 | 615.5041 | 615.5041
BSK5 | kg/d | 215.4264 | 215.4264 | 215.4264 | 215.4264 | 215.4264 | 215.4264 | 215.4264 | 215.4264
NL | kg/d | 197.4742 | 197.4742 | 197.4742 | 197.4742 | 197.4742 | 197.4742 | 197.4742 | 197.4742
CHSK | kg/d | 430.8529 | 430.8529 | 430.8529 | 430.8529 | 430.8529 | 430.8529 | 430.8529 | 430.8529
N-celk | kg/d | 39.4948 | 39.4948 | 39.4948 | 39.4948 | 39.4948 | 39.4948 | 39.4948 | 39.4948
N-NH4 | kg/d | 18.6703 | 18.6703 | 18.6703 | 18.6703 | 18.6703 | 18.6703 | 18.6703 | 18.6703
N-NO3 | kg/d | 3.5904 | 3.5904 | 3.5904 | 3.5904 | 3.5904 | 3.5904 | 3.5904 | 3.5904
P-celk | kg/d | 8.9761 | 8.9761 | 8.9761 | 8.9761 | 8.9761 | 8.9761 | 8.9761 | 8.9761
Počet ČOV | ks | bar: 2017 to 2050
Kapacita ČOV | m3/d | 2037.4 | 2037.4 | 2037.4 | 3150 | 3150 | 3150 | 3150 | 3150
Počet čerpacích stanic | ks | bar: 2017 to 2050
Délka kanal.sítě | km | 22.858 | 22.858 | 22.858 | 23.173 | 23.173 | 23.173 | 23.173 | 23.173
Počet kanal.přípojek | ks | 1404 | 1404 | 1404 | 1414 | 1414 | 1414 | 1414 | 1414
Jímky a septiky | ks | 10 | 10 | 10 | 10 | 0 | 0 | 0 | 0
Mikročistírny | ks | 0 | 0 | 0 | 0 | 0 | 0 | 0 | 0
Vysvětlivka : Počet osob s ČOP = Počet osob s časově omezeným pobytem
|  | 127.581 | 128.2261 | 128.3873 | 128.5486 | 128.7099 | 128.8711 | 129.0324 | 129.1937

## tab.X
Kraj : Jihomoravský | [5 empty] | Provozní skupina: CZ0644.6207.0180.01 - Hustopeče
Tab. X - KANALIZACE - BILANCE ODPADNÍCH VOD A ZNEČIŠTĚNÍ
CZ0644.6207.0180.01 - Hustopeče
(číslo a název obce)
| jedn. | 2017 | 2020 | 2025 | 2030 | 2035 | 2040 | 2045 | 2050
CELKOVÁ PRODUKCE
odpadních vod | m3/d | 1224.9281 | 1221.3681 | 1221.4681 | 1219.6481 | 1215.4481 | 1210.3481 | 1205.1481 | 1199.6481
BSK5 | kg/d | 575.1464 | 573.6264 | 574.6664 | 574.5264 | 572.0064 | 568.9464 | 565.8264 | 562.5264
NL | kg/d | 527.2176 | 525.8242 | 526.7776 | 526.6492 | 524.3392 | 521.5342 | 518.6742 | 515.6492
CHSK | kg/d | 1090.3395 | 1087.5529 | 1089.4595 | 1089.2029 | 1084.5829 | 1078.9729 | 1073.2529 | 1067.2029
Počet EO | os. | 9585.774 | 9560.4406 | 9577.774 | 9575.4406 | 9533.4406 | 9482.4406 | 9430.4406 | 9375.4406
odp.vod likv. na ČOV | m3/d | 1217.6481 | 1215.8481 | 1218.7481 | 1219.6481 | 1215.4481 | 1210.3481 | 1205.1481 | 1199.6481
odp.vod likv. v septicích | m3/d | 0 | 0 | 0 | 0 | 0 | 0 | 0 | 0
odp.vod likv. jiným způsobem | m3/d | 7.28 | 5.52 | 2.72 | 0 | 0 | 0 | 0 | 0
PŘÍSUN ODP. VOD Z JINÝCH LOKALIT
množství odpadních vod | m3/d | 0 | 0 | 0 | 0 | 0 | 0 | 0 | 0
BSK5 | kg/d | 0 | 0 | 0 | 0 | 0 | 0 | 0 | 0
NL | kg/d | 0 | 0 | 0 | 0 | 0 | 0 | 0 | 0
CHSK | kg/d | 0 | 0 | 0 | 0 | 0 | 0 | 0 | 0
ODVEDENÍ ODP. VOD NA JINÉ LOKALITY
množství odpadních vod | m3/d | 0 | 0 | 0 | 0 | 0 | 0 | 0 | 0
BSK5 | kg/d | 0 | 0 | 0 | 0 | 0 | 0 | 0 | 0
NL | kg/d | 0 | 0 | 0 | 0 | 0 | 0 | 0 | 0
CHSK | kg/d | 0 | 0 | 0 | 0 | 0 | 0 | 0 | 0
PŘÍTOK NA ČOV
množství odpadních vod | m3/d | 1217.6481 | 1215.8481 | 1218.7481 | 1219.6481 | 1215.4481 | 1210.3481 | 1205.1481 | 1199.6481
BSK5 | kg/d | 573.3264 | 572.2464 | 573.9864 | 574.5264 | 572.0064 | 568.9464 | 565.8264 | 562.5264
NL | kg/d | 525.5492 | 524.5592 | 526.1542 | 526.6492 | 524.3392 | 521.5342 | 518.6742 | 515.6492
CHSK | kg/d | 1087.0029 | 1085.0229 | 1088.2129 | 1089.2029 | 1084.5829 | 1078.9729 | 1073.2529 | 1067.2029
Počet EO | os | 9555.4406 | 9537.4406 | 9566.4406 | 9575.4406 | 9533.4406 | 9482.4406 | 9430.4406 | 9375.4406
Typ ČOV | - | 18 | 18 | 18 | 18 | 18 | 18 | 18 | 18
Dočištění - snížení BSK5 | - | bar: 2017 to 2050
Denitrifikace | - | ano | ano | ano | ano | ano | ano | ano | ano
Odstraňování fosforu | - | ano | ano | ano | ano | ano | ano | ano | ano
množství odpadních vod | m3/d | 1217.6481 | 1215.8481 | 1218.7481 | 1219.6481 | 1215.4481 | 1210.3481 | 1205.1481 | 1199.6481
ODSTRANĚNÉ ZNEČIŠTĚNÍ
BSK5 | kg/d | 551.4088 | 550.3612 | 552.049 | 557.4514 | 554.9902 | 552.0016 | 548.9544 | 545.7314
NL | kg/d | 501.1963 | 500.2423 | 501.7793 | 504.6956 | 502.4612 | 499.748 | 496.9816 | 494.0556
CHSK | kg/d | 1001.7675 | 999.9135 | 1002.9005 | 1016.024 | 1011.656 | 1006.352 | 1000.944 | 995.224
ZBYTKOVÉ ZNEČIŠTĚNÍ
BSK5 | kg/d | 21.9177 | 21.8853 | 21.9375 | 17.0751 | 17.0163 | 16.9449 | 16.8721 | 16.7951
NL | kg/d | 24.353 | 24.317 | 24.375 | 21.9537 | 21.8781 | 21.7863 | 21.6927 | 21.5937
CHSK | kg/d | 85.2354 | 85.1094 | 85.3124 | 73.1789 | 72.9269 | 72.6209 | 72.3089 | 71.9789
Produkce kalů | m3/r | 6708.8067 | 6696.0609 | 6716.5958 | 6782.3249 | 6752.3803 | 6716.019 | 6678.9448 | 6639.7316
Způsob likvidace kalů | - | 2 | 2 | 2 | 0 | 0 | 0 | 0 | 0
Množství kalu po odvodnění | m3/r | 1610.1136 | 1607.0546 | 1611.983 | 1627.758 | 1620.5713 | 1611.8446 | 1602.9467 | 1593.5356
Typ čistírny odpadních vod: |  | 2030: Způsoby likvidace kalů:
0 - neurčeno |  | 2017: 10 - aktivační s nitrifikací; 2030: 0 - neurčeno
1 - septik |  | 2017: 11 - aktivační s denitrif. a nitrif.; 2030: 1 - přímá aplikace na zemědělské a lesní půdě
2 - septik s dočištěním |  | 2017: 12 - čist. s biologickými filtry; 2030: 2 - kompostování
3 - domovní mikročistírna - disky |  | 2017: 13 - aktivační čistírna a rybník; 2030: 3 - skládkování
4 - domovní mikročistírna - filtry |  | 2017: 14 - aktiv. č. s nitrif. a rybník; 2030: 4 - spalování
5 - kořenová čistírna |  | 2017: 15 - aktiv. č. s nitr. a mikrosíty; 2030: 5 - rekultivace
6 - stabilizační nádrž |  | 2017: 16 - aktivač. č. a rycholfiltrace; 2030: 6 - převoz do jiné ČOV ke zpracování
7 - čistírna s biokontaktory |  | 2017: 17 - č. s nitrif. a srážením P; 2030: 101 - přímá aplikace na zemědělské a lesní půdě + kompostování
8 - malá aktiv. čistírna s nitrifikací |  | 2017: 18 - č. s denitrif. + nitr. + sráž. P; 2030: 102 - přímá aplikace na zemědělské a lesní půdě + skládkování
9 - aktivační čistírna |  | 2017: 19 - č. s denit., nitr., sráž. P, filtr.; 2030: 103 - kompostování + spalování
104 - skládkování + převoz do jiné ČOV
105 - přímá aplikace na zem. a les. půdě + kompostování + převoz do jiné ČOV
106 - kompostování + skládkování + rekultivace

## tab.XII
Plán rozvoje pro kraj : Jihomoravský |  |  |  | Provozní skupina : |  | CZ0644.6207.0180.01-Hustopeče
Tab. XII - TECHNICKÉ A FINANČNÍ ÚDAJE KANALIZACÍ
CZ0644.6207.0180.01-Hustopeče
(číslo a název obce)
ID | K | H l a v n í o b j e k t y |  |  |  | stávající objekty |  |  | rekonstrukce |  | nové stavby
|  | 1 čistírny odpadních vod |  |  |  | DHM | rok uved. | posl. rekon. | DHM | rok zaháj. | DHM | rok zaháj.
|  | název | typ ČOV |  | kap. m3/d | mil. Kč | do provozu | /rok zrušení | mil.Kč | /ukončení | mil. Kč | /ukončení
C.S |  | ČOV Hustopeče | čistírna s denitrifikací + nitrifikací + srážením P |  | 2037.4 | 86.4 | 1996 | 2009
C.R |  | ČOV Hustopeče | čistírna s denitrifikací + nitrifikací + srážením P |  | 3150 |  |  |  | 112.6 | 2029/2030
2 biologický rybník
|  |  | plocha (ha) |  | kap. EO
3 kanalizační síť
|  |  |  | DN(mm) | délka(km)
K.S |  | KS Hustopeče |  | < 100 | 6.065 |  | 1950 | 1970
K.S |  | KS Hustopeče |  | 101 - 300 | 11.077 |  | 1950 | 1970
K.S |  | KS Hustopeče |  | 301 - 500 | 3.471 |  | 1950 | 1970
K.S |  | KS Hustopeče |  | > 500 | 2.224 |  | 1950 | 1970
K.R |  | KS Hustopeče |  | < 100 | 0.78 |  |  |  | 5.1298 | 2023/2025
K.R |  | KS Hustopeče |  | 101 - 300 | 1.88 |  |  |  | 12.3641 | 2023/2025
K.R |  | KS Hustopeče |  | 301 - 500 | 0.56 |  |  |  | 3.6829 | 2023/2025
K.R |  | KS Hustopeče |  | > 500 | 0.63 |  |  |  | 4.1433 | 2023/2025
K.N |  | KS Hustopeče |  | < 100 | 0.315 | [5 empty] | 1.971 | 2028/2030
4 výtlačné řady
|  |  |  | DN(mm) | délka(km)
V.S |  | Výtlak Hustopeče |  | < 100 | 0.021
5 čerpací stanice
|  |  |  | Qkap(l/s) | h(m)
S.S |  | ČS 1 |  | 0 | 0
S.R |  | ČS 1 |  | 10 | 5 |  |  |  | 0.323 | 2023/2025
6 kanalizační přípojky
|  |  |  | počet | délka(km)
S.S |  | přípojky Hustopeče |  | 1404 | 11.232
S.R |  | přípojky Hustopeče |  | 245 | 1.96 |  |  |  | 7.9772 | 2023/2025
S.N |  | přípojky Hustopeče |  | 10 | 0.08 | [5 empty] | 0.3256 | 2028/2030
7 jímky
|  |  | typ |  | počet ks
|  | SOUČET |  |  |  | 86.4 |  |  | 146.2202 |  | 2.2966