## tab.VI
Plán rozvoje pro kraj : Jihomoravský
Tab. VI - KANALIZACE - ZÁKLADNÍ ÚDAJE
CZ0644.6207.0182.01 - Klobouky u Brna - část obce Bohumilice
(provozní skupina)
| jednotky | 2017 | 2020 | 2025 | 2030 | 2035 | 2040 | 2045 | 2050
Celkový počet obyvatel | os. | 270 | 268 | 268 | 267 | 265 | 263 | 261 | 258
Odkanalizování
Počet obyv. napoj na kanalizaci | os. | 0 | 0 | 0 | 228 | 226 | 224 | 222 | 219
Počet obyv. napoj na kanalizaci | % | 0 | 0 | 0 | 85.3933 | 85.283 | 85.1711 | 85.0575 | 84.8837
Přírůstek | os |  | 0 | 0 | 228 | -2 | -2 | -2 | -3
Čištění odpadních vod
Počet obyv. napoj ČOV | os. | 0 | 0 | 0 | 228 | 226 | 224 | 222 | 219
Počet obyv. napoj ČOV | % | 0 | 0 | 0 | 85.3933 | 85.283 | 85.1711 | 85.0575 | 84.8837
Počet obyv. se svozem na ČOV | os. | 270 | 268 | 268 | 39 | 39 | 39 | 39 | 39
Počet obyv. se svozem na ČOV | % | 100 | 100 | 100 | 14.6067 | 14.717 | 14.8289 | 14.9425 | 15.1163
Celková produkce odp. vod | mil. m3/rok | 0.0092418 | 0.0091688 | 0.0091688 | 0.010797 | 0.010709 | 0.010622 | 0.010534 | 0.010403
Odpad. vody čištěné na ČOV | mil. m3/rok | 0.001971 | 0.0019564 | 0.0019564 | 0.010271 | 0.010183 | 0.010096 | 0.010008 | 0.0098769
Odpad. vody čištěné na ČOV | % | 21.327 | 21.3376 | 21.3376 | 95.1318 | 95.092 | 95.0515 | 95.0104 | 94.9474
Přírustek odp. vody čištěné na ČOV | mil. m3/rok |  | -1.46e-05 | 0 | 0.0083147 | -8.76e-05 | -8.76e-05 | -8.76e-05 | -0.0001314
Přírustek odp. vody čištěné na ČOV | % |  | -0.74627 | 0 | 80.9524 | -0.86022 | -0.86768 | -0.87527 | -1.3304
Odpad. vody čištěné v septicích | mil. m3/rok | 0 | 0 | 0 | 0 | 0 | 0 | 0 | 0
Odpad. vody čištěné v septicích | % | 0 | 0 | 0 | 0 | 0 | 0 | 0 | 0
Odpad. vody nečištěné | tis. m3/rok | 7.2708 | 7.2124 | 7.2124 | 0.5256 | 0.5256 | 0.5256 | 0.5256 | 0.5256
Odpad. vody nečištěné | % | 78.673 | 78.6624 | 78.6624 | 4.8682 | 4.908 | 4.9485 | 4.9896 | 5.0526
Počet ČOV | ks | 0 | 0 | 0 | 1 | 1 | 1 | 1 | 1
Celková kapacita ČOV | m3/d | 0 | 0 | 0 | 60 | 60 | 60 | 60 | 60
Přírůstek | m3/d |  | 0 | 0 | 60 | 0 | 0 | 0 | 0
Přebytek kapacity | m3/d |  |  |  | 60 | 60 | 60 | 60 | 60
Nedostatek kapacity | m3/d | 2017: 0; 2020: 0; 2025: 0
Celková délka nové kanalizace | km | 0 | 0 | 0 | 2.16 | 2.16 | 2.16 | 2.16 | 2.16
Přírůstek | km |  | 0 | 0 | 2.16 | 0 | 0 | 0 | 0
Přírůstek | % |  | 0 | 0 | 100 | 0 | 0 | 0 | 0
Celková délka rek. kanalizace | km | 0 | 0 | 0 | 0 | 0 | 0 | 0 | 0
Přírůstek | km |  | 0 | 0 | 0 | 0 | 0 | 0 | 0
Přírůstek | % |  | 0 | 0 | 0 | 0 | 0 | 0 | 0
Produkce zněčištění
BSK5 | t/rok | 3.2996 | 3.2748 | 3.2748 | 6.5912 | 6.5371 | 6.4831 | 6.4291 | 6.3481
NL | t/rok | 3.0246 | 3.0019 | 3.0019 | 6.0419 | 5.9924 | 5.9429 | 5.8934 | 5.8191
CHSK | t/rok | 6.2792 | 6.232 | 6.232 | 12.3112 | 12.2105 | 12.1097 | 12.009 | 11.8579
Odstranění znečištění
BSK5 | t/rok | 1.3797 | 1.3695 | 1.3695 | 6.0494 | 5.998 | 5.9467 | 5.8953 | 5.8182
NL | t/rok | 1.2647 | 1.2554 | 1.2554 | 5.4169 | 5.3709 | 5.3249 | 5.2789 | 5.2099
CHSK | t/rok | 2.7594 | 2.739 | 2.739 | 10.7531 | 10.662 | 10.5709 | 10.4798 | 10.3432
Celkové investiční náklady ročně | mil. Kč | 0 | 0 | 0 | 21.0295 | 0 | 0 | 0 | 0
Celkové investiční náklady součtově | mil. Kč | 0 | 0 | 0 | 21.0295 | 21.0295 | 21.0295 | 21.0295 | 21.0295

## tab.IX
Kraj : Jihomoravský |  |  |  |  | Provozní skupina : |  | CZ0644.6207.0182.01 - Klobouky u Brna - část obce Bohumilice
Tab. IX - KANALIZACE - REKAPITULACE VSTUPNÍCH ÚDAJŮ
CZ0644.6207.0182.01 - Klobouky u Brna - část obce Bohumilice
(číslo a název obce)
| jedn. | 2017 | 2020 | 2025 | 2030 | 2035 | 2040 | 2045 | 2050
Počet trvale bydl.obyvatel | os. | 242 | 240 | 240 | 239 | 237 | 235 | 233 | 230
Počet osob s ČOP | os. | 28 | 28 | 28 | 28 | 28 | 28 | 28 | 28
ODKANALIZOVÁNÍ OBCE
Rozsah odkanalizování | - | 2017: celá obec
Typ kanalizace | - | 2017: splašková kanalizace
Počet obyv.napoj.na kanal.
- trvale bydlící | os. | 0 | 0 | 0 | 228 | 226 | 224 | 222 | 219
- počet osob s ČOP | os. | 0 | 0 | 0 | 0 | 0 | 0 | 0 | 0
Počet obyv.nenapoj.na kanal.
- trvale bydlící | os. | 242 | 240 | 240 | 11 | 11 | 11 | 11 | 11
- počet osob s ČOP | os. | 28 | 28 | 28 | 28 | 28 | 28 | 28 | 28
LIKVIDACE ODPADNÍCH VOD
Počet obyv.napoj.na ČOV
- trvale bydlící | os. | 0 | 0 | 0 | 228 | 226 | 224 | 222 | 219
- počet osob s ČOP | os. | 0 | 0 | 0 | 0 | 0 | 0 | 0 | 0
Počet obyv.napoj.na septiky
- trvale bydlící | os. | 0 | 0 | 0 | 0 | 0 | 0 | 0 | 0
- počet osob s ČOP | os. | 0 | 0 | 0 | 0 | 0 | 0 | 0 | 0
Počet obyv.s odvoz OV
- trvale bydlící | os. | 242 | 240 | 240 | 11 | 11 | 11 | 11 | 11
- počet osob s ČOP | os. | 28 | 28 | 28 | 28 | 28 | 28 | 28 | 28
Průmysl,zemědelství,vybavenost | - | 2017: průmysl, zemědělství, vybavenost
Způsob likvidace | - | obecní ČOV | obecní ČOV | obecní ČOV | obecní ČOV | obecní ČOV | obecní ČOV | obecní ČOV | obecní ČOV
Množství odp.vod | m3/d | 5.4 | 5.36 | 5.36 | 5.34 | 5.3 | 5.26 | 5.22 | 5.16
BSK5 | kg/d | 3.78 | 3.752 | 3.752 | 3.738 | 3.71 | 3.682 | 3.654 | 3.612
NL | kg/d | 3.465 | 3.4393 | 3.4393 | 3.4265 | 3.4008 | 3.3752 | 3.3495 | 3.311
CHSK | kg/d | 7.56 | 7.504 | 7.504 | 7.476 | 7.42 | 7.364 | 7.308 | 7.224
N-celk | kg/d | 0.693 | 0.68787 | 0.68787 | 0.6853 | 0.68017 | 0.67503 | 0.6699 | 0.6622
N-NH4 | kg/d | 0.3276 | 0.32517 | 0.32517 | 0.32396 | 0.32153 | 0.31911 | 0.31668 | 0.31304
N-NO3 | kg/d | 0.063 | 0.062533 | 0.062533 | 0.0623 | 0.061833 | 0.061367 | 0.0609 | 0.0602
P-celk | kg/d | 0.1575 | 0.15633 | 0.15633 | 0.15575 | 0.15458 | 0.15342 | 0.15225 | 0.1505
Počet ČOV | ks | 0 | 0 | 0 | 1 | 1 | 1 | 1 | 1
Kapacita ČOV | m3/d | 0 | 0 | 0 | 60 | 60 | 60 | 60 | 60
Počet čerpacích stanic | ks | 0 | 0 | 0 | 0 | 0 | 0 | 0 | 0
Délka kanal.sítě | km | 0 | 0 | 0 | 2.16 | 2.16 | 2.16 | 2.16 | 2.16
Počet kanal.přípojek | ks | 0 | 0 | 0 | 90 | 90 | 90 | 90 | 90
Jímky a septiky | ks | 90 | 90 | 90 | 90 | 0 | 0 | 0 | 0
Mikročistírny | ks | 0 | 0 | 0 | 0 | 0 | 0 | 0 | 0
Vysvětlivka : Počet osob s ČOP = Počet osob s časově omezeným pobytem
|  | 127.581 | 128.2261 | 128.3873 | 128.5486 | 128.7099 | 128.8711 | 129.0324 | 129.1937

## tab.X
Kraj : Jihomoravský | [5 empty] | Provozní skupina: CZ0644.6207.0182.01 - Klobouky u Brna - část obce Bohumilice
Tab. X - KANALIZACE - BILANCE ODPADNÍCH VOD A ZNEČIŠTĚNÍ
CZ0644.6207.0182.01 - Klobouky u Brna - část obce Bohumilice
(číslo a název obce)
| jedn. | 2017 | 2020 | 2025 | 2030 | 2035 | 2040 | 2045 | 2050
CELKOVÁ PRODUKCE
odpadních vod | m3/d | 25.32 | 25.12 | 25.12 | 29.58 | 29.34 | 29.1 | 28.86 | 28.5
BSK5 | kg/d | 9.04 | 8.972 | 8.972 | 18.058 | 17.91 | 17.762 | 17.614 | 17.392
NL | kg/d | 8.2867 | 8.2243 | 8.2243 | 16.5532 | 16.4175 | 16.2818 | 16.1462 | 15.9427
CHSK | kg/d | 17.2033 | 17.074 | 17.074 | 33.7293 | 33.4533 | 33.1773 | 32.9013 | 32.4873
Počet EO | os. | 150.6667 | 149.5333 | 149.5333 | 300.9667 | 298.5 | 296.0333 | 293.5667 | 289.8667
odp.vod likv. na ČOV | m3/d | 5.4 | 5.36 | 5.36 | 28.14 | 27.9 | 27.66 | 27.42 | 27.06
odp.vod likv. v septicích | m3/d | 0 | 0 | 0 | 0 | 0 | 0 | 0 | 0
odp.vod likv. jiným způsobem | m3/d | 19.92 | 19.76 | 19.76 | 1.44 | 1.44 | 1.44 | 1.44 | 1.44
PŘÍSUN ODP. VOD Z JINÝCH LOKALIT
množství odpadních vod | m3/d | 0 | 0 | 0 | 0 | 0 | 0 | 0 | 0
BSK5 | kg/d | 0 | 0 | 0 | 0 | 0 | 0 | 0 | 0
NL | kg/d | 0 | 0 | 0 | 0 | 0 | 0 | 0 | 0
CHSK | kg/d | 0 | 0 | 0 | 0 | 0 | 0 | 0 | 0
ODVEDENÍ ODP. VOD NA JINÉ LOKALITY
množství odpadních vod | m3/d | 0 | 0 | 0 | 0 | 0 | 0 | 0 | 0
BSK5 | kg/d | 0 | 0 | 0 | 0 | 0 | 0 | 0 | 0
NL | kg/d | 0 | 0 | 0 | 0 | 0 | 0 | 0 | 0
CHSK | kg/d | 0 | 0 | 0 | 0 | 0 | 0 | 0 | 0
PŘÍTOK NA ČOV
množství odpadních vod | m3/d |  |  |  | 28.14 | 27.9 | 27.66 | 27.42 | 27.06
BSK5 | kg/d |  |  |  | 17.418 | 17.27 | 17.122 | 16.974 | 16.752
NL | kg/d |  |  |  | 15.9665 | 15.8308 | 15.6952 | 15.5595 | 15.356
CHSK | kg/d |  |  |  | 32.556 | 32.28 | 32.004 | 31.728 | 31.314
Počet EO | os |  |  |  | 290.3 | 287.8333 | 285.3667 | 282.9 | 279.2
Typ ČOV | - |  |  |  | 18 | 18 | 18 | 18 | 18
Dočištění - snížení BSK5 | - | bar: 2030 to 2050
Denitrifikace | - |  |  |  | ano | ano | ano | ano | ano
Odstraňování fosforu | - |  |  |  | ano | ano | ano | ano | ano
množství odpadních vod | m3/d |  |  |  | 28.14 | 27.9 | 27.66 | 27.42 | 27.06
ODSTRANĚNÉ ZNEČIŠTĚNÍ
BSK5 | kg/d | 0 | 0 | 0 | 16.5738 | 16.433 | 16.2922 | 16.1514 | 15.9402
NL | kg/d | 0 | 0 | 0 | 14.8409 | 14.7148 | 14.5888 | 14.4627 | 14.2736
CHSK | kg/d | 0 | 0 | 0 | 29.4606 | 29.211 | 28.9614 | 28.7118 | 28.3374
ZBYTKOVÉ ZNEČIŠTĚNÍ
BSK5 | kg/d | 9.04 | 8.972 | 8.972 | 0.8442 | 0.837 | 0.8298 | 0.8226 | 0.8118
NL | kg/d | 8.2867 | 8.2243 | 8.2243 | 1.1256 | 1.116 | 1.1064 | 1.0968 | 1.0824
CHSK | kg/d | 17.2033 | 17.074 | 17.074 | 3.0954 | 3.069 | 3.0426 | 3.0162 | 2.9766
Produkce kalů | m3/r | 0 | 0 | 0 | 201.6479 | 199.9348 | 198.2218 | 196.5087 | 193.9391
Způsob likvidace kalů | - |  |  |  | 6 | 6 | 6 | 6 | 6
Množství kalu po odvodnění | m3/r | 0 | 0 | 0 | 48.3955 | 47.9844 | 47.5732 | 47.1621 | 46.5454
Typ čistírny odpadních vod: |  | 2030: Způsoby likvidace kalů:
0 - neurčeno |  | 2017: 10 - aktivační s nitrifikací; 2030: 0 - neurčeno
1 - septik |  | 2017: 11 - aktivační s denitrif. a nitrif.; 2030: 1 - přímá aplikace na zemědělské a lesní půdě
2 - septik s dočištěním |  | 2017: 12 - čist. s biologickými filtry; 2030: 2 - kompostování
3 - domovní mikročistírna - disky |  | 2017: 13 - aktivační čistírna a rybník; 2030: 3 - skládkování
4 - domovní mikročistírna - filtry |  | 2017: 14 - aktiv. č. s nitrif. a rybník; 2030: 4 - spalování
5 - kořenová čistírna |  | 2017: 15 - aktiv. č. s nitr. a mikrosíty; 2030: 5 - rekultivace
6 - stabilizační nádrž |  | 2017: 16 - aktivač. č. a rycholfiltrace; 2030: 6 - převoz do jiné ČOV ke zpracování
7 - čistírna s biokontaktory |  | 2017: 17 - č. s nitrif. a srážením P; 2030: 101 - přímá aplikace na zemědělské a lesní půdě + kompostování
8 - malá aktiv. čistírna s nitrifikací |  | 2017: 18 - č. s denitrif. + nitr. + sráž. P; 2030: 102 - přímá aplikace na zemědělské a lesní půdě + skládkování
9 - aktivační čistírna |  | 2017: 19 - č. s denit., nitr., sráž. P, filtr.; 2030: 103 - kompostování + spalování
104 - skládkování + převoz do jiné ČOV
105 - přímá aplikace na zem. a les. půdě + kompostování + převoz do jiné ČOV
106 - kompostování + skládkování + rekultivace

## tab.XII
Plán rozvoje pro kraj : Jihomoravský |  |  |  | Provozní skupina : |  | CZ0644.6207.0182.01-Klobouky u Brna - část obce Bohumilice
Tab. XII - TECHNICKÉ A FINANČNÍ ÚDAJE KANALIZACÍ
CZ0644.6207.0182.01-Klobouky u Brna - část obce Bohumilice
(číslo a název obce)
ID | K | H l a v n í o b j e k t y |  |  |  | stávající objekty |  |  | rekonstrukce |  | nové stavby
|  | 1 čistírny odpadních vod |  |  |  | DHM | rok uved. | posl. rekon. | DHM | rok zaháj. | DHM | rok zaháj.
|  | název | typ ČOV |  | kap. m3/d | mil. Kč | do provozu | /rok zrušení | mil.Kč | /ukončení | mil. Kč | /ukončení
C.N |  | ČOV Bohumilice | čistírna s denitrifikací + nitrifikací + srážením P |  | 60 | [5 empty] | 4.584 | 2028/2030
2 biologický rybník
|  |  | plocha (ha) |  | kap. EO
3 kanalizační síť
|  |  |  | DN(mm) | délka(km)
K.N |  | KS Bohumilice |  | < 100 | 2.16 | [5 empty] | 13.5151 | 2028/2030
4 výtlačné řady
|  |  |  | DN(mm) | délka(km)
5 čerpací stanice
|  |  |  | Qkap(l/s) | h(m)
6 kanalizační přípojky
|  |  |  | počet | délka(km)
S.N |  | přípojky Bohumilice |  | 90 | 0.72 | [5 empty] | 2.9304 | 2028/2030
7 jímky
|  |  | typ |  | počet ks
|  | SOUČET |  |  |  | 0 |  |  | 0 |  | 21.0295