## tab.VI
Plán rozvoje pro kraj : Jihomoravský
Tab. VI - KANALIZACE - ZÁKLADNÍ ÚDAJE
CZ0644.6207.0183.01 - Kobylí
(provozní skupina)
| jednotky | 2017 | 2020 | 2025 | 2030 | 2035 | 2040 | 2045 | 2050
Celkový počet obyvatel | os. | 2144 | 2130 | 2128 | 2119 | 2104 | 2086 | 2068 | 2048
Odkanalizování
Počet obyv. napoj na kanalizaci | os. | 2091 | 2090 | 2108 | 2119 | 2104 | 2086 | 2068 | 2048
Počet obyv. napoj na kanalizaci | % | 97.528 | 98.1221 | 99.0602 | 100 | 100 | 100 | 100 | 100
Přírůstek | os |  | -1 | 18 | 11 | -15 | -18 | -18 | -20
Čištění odpadních vod
Počet obyv. napoj ČOV | os. | 2091 | 2090 | 2108 | 2119 | 2104 | 2086 | 2068 | 2048
Počet obyv. napoj ČOV | % | 97.528 | 98.1221 | 99.0602 | 100 | 100 | 100 | 100 | 100
Počet obyv. se svozem na ČOV | os. | 53 | 40 | 20 | 0 | 0 | 0 | 0 | 0
Počet obyv. se svozem na ČOV | % | 2.472 | 1.8779 | 0.93985 | 0 | 0 | 0 | 0 | 0
Celková produkce odp. vod | mil. m3/rok | 0.092789 | 0.092271 | 0.092329 | 0.092081 | 0.091424 | 0.090635 | 0.089847 | 0.088971
Odpad. vody čištěné na ČOV | mil. m3/rok | 0.091241 | 0.091103 | 0.091745 | 0.092081 | 0.091424 | 0.090635 | 0.089847 | 0.088971
Odpad. vody čištěné na ČOV | % | 98.3321 | 98.7342 | 99.3675 | 100 | 100 | 100 | 100 | 100
Přírustek odp. vody čištěné na ČOV | mil. m3/rok |  | -0.0001387 | 0.0006424 | 0.0003358 | -0.000657 | -0.0007884 | -0.0007884 | -0.000876
Přírustek odp. vody čištěné na ČOV | % | 100 | -0.15225 | 0.7002 | 0.36468 | -0.71863 | -0.86986 | -0.87749 | -0.98459
Odpad. vody čištěné v septicích | mil. m3/rok | 0 | 0 | 0 | 0 | 0 | 0 | 0 | 0
Odpad. vody čištěné v septicích | % | 0 | 0 | 0 | 0 | 0 | 0 | 0 | 0
Odpad. vody nečištěné | tis. m3/rok | 1.5476 | 1.168 | 0.584 | 0 | 0 | 0 | 0 | 0
Odpad. vody nečištěné | % | 1.6679 | 1.2658 | 0.63252 | 0 | 0 | 0 | 0 | 0
Počet ČOV | ks | bar: 2017 to 2050
Celková kapacita ČOV | m3/d | 544 | 544 | 544 | 544 | 544 | 544 | 544 | 544
Přírůstek | m3/d |  | 0 | 0 | 0 | 0 | 0 | 0 | 0
Přebytek kapacity | m3/d | 544 | 544 | 544 | 544 | 544 | 544 | 544 | 544
Nedostatek kapacity | m3/d
Celková délka nové kanalizace | km | 0 | 0 | 0 | 0.07 | 0.07 | 0.07 | 0.07 | 0.07
Přírůstek | km |  | 0 | 0 | 0.07 | 0 | 0 | 0 | 0
Přírůstek | % |  | 0 | 0 | 0.56103 | 0 | 0 | 0 | 0
Celková délka rek. kanalizace | km | 0 | 0 | 0 | 3.31 | 3.31 | 3.31 | 3.31 | 3.31
Přírůstek | km |  | 0 | 0 | 3.31 | 0 | 0 | 0 | 0
Přírůstek | % |  | 0 | 0 | 26.5288 | 0 | 0 | 0 | 0
Produkce zněčištění
BSK5 | t/rok | 51.0007 | 50.8481 | 51.0912 | 51.1631 | 50.7963 | 50.3561 | 49.9159 | 49.4268
NL | t/rok | 46.7507 | 46.6108 | 46.8336 | 46.8995 | 46.5633 | 46.1598 | 45.7563 | 45.3079
CHSK | t/rok | 94.4143 | 94.1286 | 94.5734 | 94.7014 | 94.0225 | 93.2079 | 92.3932 | 91.488
Odstranění znečištění
BSK5 | t/rok | 48.9715 | 48.9163 | 49.2938 | 49.5057 | 49.1507 | 48.7247 | 48.2987 | 47.8254
NL | t/rok | 44.5712 | 44.5211 | 44.8649 | 45.0579 | 44.7348 | 44.3471 | 43.9593 | 43.5285
CHSK | t/rok | 87.3181 | 87.2161 | 87.8836 | 88.2558 | 87.6229 | 86.8634 | 86.1039 | 85.26
Celkové investiční náklady ročně | mil. Kč | 0 | 0 | 0 | 27.0334 | 0 | 0 | 0 | 0
Celkové investiční náklady součtově | mil. Kč | 0 | 0 | 0 | 27.0334 | 27.0334 | 27.0334 | 27.0334 | 27.0334

## tab.IX
Kraj : Jihomoravský |  |  |  |  | Provozní skupina : |  | CZ0644.6207.0183.01 - Kobylí
Tab. IX - KANALIZACE - REKAPITULACE VSTUPNÍCH ÚDAJŮ
CZ0644.6207.0183.01 - Kobylí
(číslo a název obce)
| jedn. | 2017 | 2020 | 2025 | 2030 | 2035 | 2040 | 2045 | 2050
Počet trvale bydl.obyvatel | os. | 2084 | 2070 | 2068 | 2059 | 2044 | 2026 | 2008 | 1988
Počet osob s ČOP | os. | 60 | 60 | 60 | 60 | 60 | 60 | 60 | 60
ODKANALIZOVÁNÍ OBCE
Rozsah odkanalizování | - | 2017: celá obec
Typ kanalizace | - | 2017: splašková kanalizace
Počet obyv.napoj.na kanal.
- trvale bydlící | os. | 2031 | 2030 | 2048 | 2059 | 2044 | 2026 | 2008 | 1988
- počet osob s ČOP | os. | 60 | 60 | 60 | 60 | 60 | 60 | 60 | 60
Počet obyv.nenapoj.na kanal.
- trvale bydlící | os. | 53 | 40 | 20 | 0 | 0 | 0 | 0 | 0
- počet osob s ČOP | os. | 0 | 0 | 0 | 0 | 0 | 0 | 0 | 0
LIKVIDACE ODPADNÍCH VOD
Počet obyv.napoj.na ČOV
- trvale bydlící | os. | 2031 | 2030 | 2048 | 2059 | 2044 | 2026 | 2008 | 1988
- počet osob s ČOP | os. | 60 | 60 | 60 | 60 | 60 | 60 | 60 | 60
Počet obyv.napoj.na septiky
- trvale bydlící | os. | 0 | 0 | 0 | 0 | 0 | 0 | 0 | 0
- počet osob s ČOP | os. | 0 | 0 | 0 | 0 | 0 | 0 | 0 | 0
Počet obyv.s odvoz OV
- trvale bydlící | os. | 53 | 40 | 20 | 0 | 0 | 0 | 0 | 0
- počet osob s ČOP | os. | 0 | 0 | 0 | 0 | 0 | 0 | 0 | 0
Průmysl,zemědelství,vybavenost | - | 2017: vybavenost
Způsob likvidace | - | obecní ČOV | obecní ČOV | obecní ČOV | obecní ČOV | obecní ČOV | obecní ČOV | obecní ČOV | obecní ČOV
Množství odp.vod | m3/d | 42.88 | 42.6 | 42.56 | 42.38 | 42.08 | 41.72 | 41.36 | 40.96
BSK5 | kg/d | 15.008 | 14.91 | 14.896 | 14.833 | 14.728 | 14.602 | 14.476 | 14.336
NL | kg/d | 13.7573 | 13.6675 | 13.6547 | 13.5969 | 13.5007 | 13.3852 | 13.2697 | 13.1413
CHSK | kg/d | 30.016 | 29.82 | 29.792 | 29.666 | 29.456 | 29.204 | 28.952 | 28.672
N-celk | kg/d | 2.7515 | 2.7335 | 2.7309 | 2.7194 | 2.7001 | 2.677 | 2.6539 | 2.6283
N-NH4 | kg/d | 1.3007 | 1.2922 | 1.291 | 1.2855 | 1.2764 | 1.2655 | 1.2546 | 1.2425
N-NO3 | kg/d | 0.25013 | 0.2485 | 0.24827 | 0.24722 | 0.24547 | 0.24337 | 0.24127 | 0.23893
P-celk | kg/d | 0.62533 | 0.62125 | 0.62067 | 0.61804 | 0.61367 | 0.60842 | 0.60317 | 0.59733
Počet ČOV | ks | bar: 2017 to 2050
Kapacita ČOV | m3/d | 544 | 544 | 544 | 544 | 544 | 544 | 544 | 544
Počet čerpacích stanic | ks | 7 | 7 | 7 | 7 | 7 | 7 | 7 | 7
Délka kanal.sítě | km | 12.407 | 12.407 | 12.407 | 12.477 | 12.477 | 12.477 | 12.477 | 12.477
Počet kanal.přípojek | ks | 638 | 638 | 638 | 638 | 638 | 638 | 638 | 638
Jímky a septiky | ks | 5 | 5 | 5 | 5 | 0 | 0 | 0 | 0
Mikročistírny | ks | 0 | 0 | 0 | 0 | 0 | 0 | 0 | 0
Vysvětlivka : Počet osob s ČOP = Počet osob s časově omezeným pobytem
|  | 127.581 | 128.2261 | 128.3873 | 128.5486 | 128.7099 | 128.8711 | 129.0324 | 129.1937

## tab.X
Kraj : Jihomoravský | [5 empty] | Provozní skupina: CZ0644.6207.0183.01 - Kobylí
Tab. X - KANALIZACE - BILANCE ODPADNÍCH VOD A ZNEČIŠTĚNÍ
CZ0644.6207.0183.01 - Kobylí
(číslo a název obce)
| jedn. | 2017 | 2020 | 2025 | 2030 | 2035 | 2040 | 2045 | 2050
CELKOVÁ PRODUKCE
odpadních vod | m3/d | 254.216 | 252.796 | 252.956 | 252.276 | 250.476 | 248.316 | 246.156 | 243.756
BSK5 | kg/d | 139.728 | 139.31 | 139.976 | 140.173 | 139.168 | 137.962 | 136.756 | 135.416
NL | kg/d | 128.084 | 127.7008 | 128.3113 | 128.4919 | 127.5707 | 126.4652 | 125.3597 | 124.1313
CHSK | kg/d | 258.6693 | 257.8867 | 259.1053 | 259.456 | 257.596 | 255.364 | 253.132 | 250.652
Počet EO | os. | 2328.8 | 2321.8333 | 2332.9333 | 2336.2167 | 2319.4667 | 2299.3667 | 2279.2667 | 2256.9333
odp.vod likv. na ČOV | m3/d | 249.976 | 249.596 | 251.356 | 252.276 | 250.476 | 248.316 | 246.156 | 243.756
odp.vod likv. v septicích | m3/d | 0 | 0 | 0 | 0 | 0 | 0 | 0 | 0
odp.vod likv. jiným způsobem | m3/d | 4.24 | 3.2 | 1.6 | 0 | 0 | 0 | 0 | 0
PŘÍSUN ODP. VOD Z JINÝCH LOKALIT
množství odpadních vod | m3/d | 0 | 0 | 0 | 0 | 0 | 0 | 0 | 0
BSK5 | kg/d | 0 | 0 | 0 | 0 | 0 | 0 | 0 | 0
NL | kg/d | 0 | 0 | 0 | 0 | 0 | 0 | 0 | 0
CHSK | kg/d | 0 | 0 | 0 | 0 | 0 | 0 | 0 | 0
ODVEDENÍ ODP. VOD NA JINÉ LOKALITY
množství odpadních vod | m3/d | 0 | 0 | 0 | 0 | 0 | 0 | 0 | 0
BSK5 | kg/d | 0 | 0 | 0 | 0 | 0 | 0 | 0 | 0
NL | kg/d | 0 | 0 | 0 | 0 | 0 | 0 | 0 | 0
CHSK | kg/d | 0 | 0 | 0 | 0 | 0 | 0 | 0 | 0
PŘÍTOK NA ČOV
množství odpadních vod | m3/d | 249.976 | 249.596 | 251.356 | 252.276 | 250.476 | 248.316 | 246.156 | 243.756
BSK5 | kg/d | 138.668 | 138.51 | 139.576 | 140.173 | 139.168 | 137.962 | 136.756 | 135.416
NL | kg/d | 127.1123 | 126.9675 | 127.9447 | 128.4919 | 127.5707 | 126.4652 | 125.3597 | 124.1313
CHSK | kg/d | 256.726 | 256.42 | 258.372 | 259.456 | 257.596 | 255.364 | 253.132 | 250.652
Počet EO | os | 2311.1333 | 2308.5 | 2326.2667 | 2336.2167 | 2319.4667 | 2299.3667 | 2279.2667 | 2256.9333
Typ ČOV | - | 18 | 18 | 18 | 18 | 18 | 18 | 18 | 18
Dočištění - snížení BSK5 | - | bar: 2017 to 2050
Denitrifikace | - | ano | ano | ano | ano | ano | ano | ano | ano
Odstraňování fosforu | - | ano | ano | ano | ano | ano | ano | ano | ano
množství odpadních vod | m3/d | 249.976 | 249.596 | 251.356 | 252.276 | 250.476 | 248.316 | 246.156 | 243.756
ODSTRANĚNÉ ZNEČIŠTĚNÍ
BSK5 | kg/d | 134.1684 | 134.0173 | 135.0516 | 135.632 | 134.6594 | 133.4923 | 132.3252 | 131.0284
NL | kg/d | 122.1128 | 121.9756 | 122.9175 | 123.4464 | 122.5611 | 121.4988 | 120.4365 | 119.2562
CHSK | kg/d | 239.2277 | 238.9483 | 240.7771 | 241.7967 | 240.0627 | 237.9819 | 235.9011 | 233.5891
ZBYTKOVÉ ZNEČIŠTĚNÍ
BSK5 | kg/d | 4.4996 | 4.4927 | 4.5244 | 4.541 | 4.5086 | 4.4697 | 4.4308 | 4.3876
NL | kg/d | 4.9995 | 4.9919 | 5.0271 | 5.0455 | 5.0095 | 4.9663 | 4.9231 | 4.8751
CHSK | kg/d | 17.4983 | 17.4717 | 17.5949 | 17.6593 | 17.5333 | 17.3821 | 17.2309 | 17.0629
Produkce kalů | m3/r | 1632.3826 | 1630.5435 | 1643.1277 | 1650.1897 | 1638.3564 | 1624.1565 | 1609.9565 | 1594.1788
Způsob likvidace kalů | - | 2 | 2 | 2 | 2 | 2 | 2 | 2 | 2
Množství kalu po odvodnění | m3/r | 391.7718 | 391.3304 | 394.3506 | 396.0455 | 393.2055 | 389.7976 | 386.3896 | 382.6029
Typ čistírny odpadních vod: |  | 2030: Způsoby likvidace kalů:
0 - neurčeno |  | 2017: 10 - aktivační s nitrifikací; 2030: 0 - neurčeno
1 - septik |  | 2017: 11 - aktivační s denitrif. a nitrif.; 2030: 1 - přímá aplikace na zemědělské a lesní půdě
2 - septik s dočištěním |  | 2017: 12 - čist. s biologickými filtry; 2030: 2 - kompostování
3 - domovní mikročistírna - disky |  | 2017: 13 - aktivační čistírna a rybník; 2030: 3 - skládkování
4 - domovní mikročistírna - filtry |  | 2017: 14 - aktiv. č. s nitrif. a rybník; 2030: 4 - spalování
5 - kořenová čistírna |  | 2017: 15 - aktiv. č. s nitr. a mikrosíty; 2030: 5 - rekultivace
6 - stabilizační nádrž |  | 2017: 16 - aktivač. č. a rycholfiltrace; 2030: 6 - převoz do jiné ČOV ke zpracování
7 - čistírna s biokontaktory |  | 2017: 17 - č. s nitrif. a srážením P; 2030: 101 - přímá aplikace na zemědělské a lesní půdě + kompostování
8 - malá aktiv. čistírna s nitrifikací |  | 2017: 18 - č. s denitrif. + nitr. + sráž. P; 2030: 102 - přímá aplikace na zemědělské a lesní půdě + skládkování
9 - aktivační čistírna |  | 2017: 19 - č. s denit., nitr., sráž. P, filtr.; 2030: 103 - kompostování + spalování
104 - skládkování + převoz do jiné ČOV
105 - přímá aplikace na zem. a les. půdě + kompostování + převoz do jiné ČOV
106 - kompostování + skládkování + rekultivace

## tab.XII
Plán rozvoje pro kraj : Jihomoravský |  |  |  | Provozní skupina : |  | CZ0644.6207.0183.01-Kobylí
Tab. XII - TECHNICKÉ A FINANČNÍ ÚDAJE KANALIZACÍ
CZ0644.6207.0183.01-Kobylí
(číslo a název obce)
ID | K | H l a v n í o b j e k t y |  |  |  | stávající objekty |  |  | rekonstrukce |  | nové stavby
|  | 1 čistírny odpadních vod |  |  |  | DHM | rok uved. | posl. rekon. | DHM | rok zaháj. | DHM | rok zaháj.
|  | název | typ ČOV |  | kap. m3/d | mil. Kč | do provozu | /rok zrušení | mil.Kč | /ukončení | mil. Kč | /ukončení
C.S |  | ČOV Kobylí | čistírna s denitrifikací + nitrifikací + srážením P |  | 544 | 23.9468 | 2009 | 2010
2 biologický rybník
|  |  | plocha (ha) |  | kap. EO
3 kanalizační síť
|  |  |  | DN(mm) | délka(km)
K.S |  | KS Kobylí |  | < 100 | 6.817
K.S |  | KS Kobylí |  | 101 - 300 | 2.541
K.S |  | KS Kobylí |  | 301 - 500 | 1.044
K.S |  | KS Kobylí |  | > 500 | 0.675
K.R |  | KS Kobylí |  | < 100 | 0.6 |  |  |  | 4.8399 | 2028/2030
K.R |  | KS Kobylí |  | 101 - 300 | 1.95 |  |  |  | 15.7296 | 2028/2030
K.R |  | KS Kobylí |  | 301 - 500 | 0.09 |  |  |  | 0.72598 | 2028/2030
K.R |  | KS Kobylí |  | > 500 | 0.67 |  |  |  | 5.4045 | 2028/2030
K.N |  | KS Kobylí |  | < 100 | 0.07 | [5 empty] | 0.33338 | 2028/2030
4 výtlačné řady
|  |  |  | DN(mm) | délka(km)
V.S |  | Výtlak Kobylí |  | < 100 | 1.33
5 čerpací stanice
|  |  |  | Qkap(l/s) | h(m)
S.S |  | ČS 1 |  | 0 | 0
S.S |  | ČS 2 |  | 0 | 0
S.S |  | ČS 3 |  | 0 | 0
S.S |  | ČS 4 |  | 0 | 0
S.S |  | ČS 5 |  | 0 | 0
S.S |  | ČS 6 |  | 0 | 0
S.S |  | ČS 7 |  | 0 | 0
6 kanalizační přípojky
|  |  |  | počet | délka(km)
S.S |  | přípojky Kobylí |  | 633 | 5.064
S.R |  | přípojky Kobylí |  | 180 | 1.44 |  |  |  | 4.9817 | 0/0
S.N |  | přípojky Kobylí |  | 5 | 0.04 | [5 empty] | 0.13838 | 0/0
7 jímky
|  |  | typ |  | počet ks
|  | SOUČET |  |  |  | 23.9468 |  |  | 31.6817 |  | 0.47176