## tab.VI
Plán rozvoje pro kraj : Jihomoravský
Tab. VI - KANALIZACE - ZÁKLADNÍ ÚDAJE
CZ0644.6207.0184.01 - Krumvíř
(provozní skupina)
| jednotky | 2017 | 2020 | 2025 | 2030 | 2035 | 2040 | 2045 | 2050
Celkový počet obyvatel | os. | 1240 | 1232 | 1230 | 1225 | 1217 | 1206 | 1196 | 1184
Odkanalizování
Počet obyv. napoj na kanalizaci | os. | 0 | 0 | 1170 | 1166 | 1158 | 1148 | 1138 | 1127
Počet obyv. napoj na kanalizaci | % | 0 | 0 | 95.122 | 95.1837 | 95.152 | 95.1907 | 95.1505 | 95.1858
Přírůstek | os |  | 0 | 1170 | -4 | -8 | -10 | -10 | -11
Čištění odpadních vod
Počet obyv. napoj ČOV | os. | 0 | 0 | 1170 | 1166 | 1158 | 1148 | 1138 | 1127
Počet obyv. napoj ČOV | % | 0 | 0 | 95.122 | 95.1837 | 95.152 | 95.1907 | 95.1505 | 95.1858
Počet obyv. se svozem na ČOV | os. | 1240 | 1232 | 60 | 59 | 59 | 58 | 58 | 57
Počet obyv. se svozem na ČOV | % | 100 | 100 | 4.878 | 4.8163 | 4.848 | 4.8093 | 4.8495 | 4.8142
Celková produkce odp. vod | mil. m3/rok | 0.044647 | 0.044355 | 0.053095 | 0.052883 | 0.052533 | 0.052058 | 0.05162 | 0.051102
Odpad. vody čištěné na ČOV | mil. m3/rok | 0 | 0 | 0.051343 | 0.05116 | 0.05081 | 0.050364 | 0.049926 | 0.049437
Odpad. vody čištěné na ČOV | % | 0 | 0 | 96.7002 | 96.7422 | 96.7205 | 96.7467 | 96.7191 | 96.743
Přírustek odp. vody čištěné na ČOV | mil. m3/rok |  | 0 | 0.051343 | -0.0001825 | -0.0003504 | -0.0004453 | -0.000438 | -0.0004891
Přírustek odp. vody čištěné na ČOV | % | 0 | 0 | 100 | -0.35672 | -0.68963 | -0.88416 | -0.87729 | -0.98933
Odpad. vody čištěné v septicích | mil. m3/rok | 0 | 0 | 0 | 0 | 0 | 0 | 0 | 0
Odpad. vody čištěné v septicích | % | 0 | 0 | 0 | 0 | 0 | 0 | 0 | 0
Odpad. vody nečištěné | tis. m3/rok | 44.6468 | 44.3548 | 1.752 | 1.7228 | 1.7228 | 1.6936 | 1.6936 | 1.6644
Odpad. vody nečištěné | % | 100 | 100 | 3.2998 | 3.2578 | 3.2795 | 3.2533 | 3.2809 | 3.257
Počet ČOV | ks | 0 | 0 | 1 | 1 | 1 | 1 | 1 | 1
Celková kapacita ČOV | m3/d | 0 | 0 | 210 | 210 | 210 | 210 | 210 | 210
Přírůstek | m3/d |  | 0 | 210 | 0 | 0 | 0 | 0 | 0
Přebytek kapacity | m3/d |  |  | 210 | 210 | 210 | 210 | 210 | 210
Nedostatek kapacity | m3/d | 2017: 0; 2020: 0
Celková délka nové kanalizace | km | 0 | 0 | 8 | 8 | 8 | 8 | 8 | 8
Přírůstek | km |  | 0 | 8 | 0 | 0 | 0 | 0 | 0
Přírůstek | % |  | 0 | 100 | 0 | 0 | 0 | 0 | 0
Celková délka rek. kanalizace | km | 0 | 0 | 0 | 0 | 0 | 0 | 0 | 0
Přírůstek | km |  | 0 | 0 | 0 | 0 | 0 | 0 | 0
Přírůstek | % |  | 0 | 0 | 0 | 0 | 0 | 0 | 0
Produkce zněčištění
BSK5 | t/rok | 12.1691 | 12.0903 | 28.8971 | 28.7894 | 28.5937 | 28.3393 | 28.0948 | 27.8159
NL | t/rok | 11.155 | 11.0827 | 26.489 | 26.3903 | 26.2109 | 25.9777 | 25.7535 | 25.4979
CHSK | t/rok | 22.838 | 22.6901 | 53.5017 | 53.3022 | 52.9401 | 52.469 | 52.0164 | 51.5
Odstranění znečištění
BSK5 | t/rok | 0 | 0 | 27.3295 | 27.2332 | 27.0452 | 26.8079 | 26.573 | 26.3122
NL | t/rok | 0 | 0 | 24.8039 | 24.7164 | 24.5459 | 24.3305 | 24.1173 | 23.8806
CHSK | t/rok | 0 | 0 | 48.848 | 48.6755 | 48.3397 | 47.9154 | 47.4957 | 47.0294
Celkové investiční náklady ročně | mil. Kč | 0 | 44.0817 | 22.0408 | 0 | 0 | 0 | 0 | 0
Celkové investiční náklady součtově | mil. Kč | 0 | 44.0817 | 66.1225 | 66.1225 | 66.1225 | 66.1225 | 66.1225 | 66.1225

## tab.IX
Kraj : Jihomoravský |  |  |  |  | Provozní skupina : |  | CZ0644.6207.0184.01 - Krumvíř
Tab. IX - KANALIZACE - REKAPITULACE VSTUPNÍCH ÚDAJŮ
CZ0644.6207.0184.01 - Krumvíř
(číslo a název obce)
| jedn. | 2017 | 2020 | 2025 | 2030 | 2035 | 2040 | 2045 | 2050
Počet trvale bydl.obyvatel | os. | 1212 | 1204 | 1202 | 1197 | 1189 | 1178 | 1168 | 1156
Počet osob s ČOP | os. | 28 | 28 | 28 | 28 | 28 | 28 | 28 | 28
ODKANALIZOVÁNÍ OBCE
Rozsah odkanalizování | - | 2017: celá obec
Typ kanalizace | - | 2017: splašková kanalizace
Počet obyv.napoj.na kanal.
- trvale bydlící | os. | 0 | 0 | 1142 | 1138 | 1130 | 1120 | 1110 | 1099
- počet osob s ČOP | os. | 0 | 0 | 28 | 28 | 28 | 28 | 28 | 28
Počet obyv.nenapoj.na kanal.
- trvale bydlící | os. | 1212 | 1204 | 60 | 59 | 59 | 58 | 58 | 57
- počet osob s ČOP | os. | 28 | 28 | 0 | 0 | 0 | 0 | 0 | 0
LIKVIDACE ODPADNÍCH VOD
Počet obyv.napoj.na ČOV
- trvale bydlící | os. | 0 | 0 | 1142 | 1138 | 1130 | 1120 | 1110 | 1099
- počet osob s ČOP | os. | 0 | 0 | 28 | 28 | 28 | 28 | 28 | 28
Počet obyv.napoj.na septiky
- trvale bydlící | os. | 0 | 0 | 0 | 0 | 0 | 0 | 0 | 0
- počet osob s ČOP | os. | 0 | 0 | 0 | 0 | 0 | 0 | 0 | 0
Počet obyv.s odvoz OV
- trvale bydlící | os. | 1212 | 1204 | 60 | 59 | 59 | 58 | 58 | 57
- počet osob s ČOP | os. | 28 | 28 | 0 | 0 | 0 | 0 | 0 | 0
Průmysl,zemědelství,vybavenost | - | 2017: vybavenost
Způsob likvidace | - | jímky na vyvážení | jímky na vyvážení | obecní ČOV | obecní ČOV | obecní ČOV | obecní ČOV | obecní ČOV | obecní ČOV
Množství odp.vod | m3/d | 24.8 | 24.64 | 24.6 | 24.5 | 24.34 | 24.12 | 23.92 | 23.68
BSK5 | kg/d | 8.68 | 8.624 | 8.61 | 8.575 | 8.519 | 8.442 | 8.372 | 8.288
NL | kg/d | 7.9567 | 7.9053 | 7.8925 | 7.8604 | 7.8091 | 7.7385 | 7.6743 | 7.5973
CHSK | kg/d | 17.36 | 17.248 | 17.22 | 17.15 | 17.038 | 16.884 | 16.744 | 16.576
N-celk | kg/d | 1.5913 | 1.5811 | 1.5785 | 1.5721 | 1.5618 | 1.5477 | 1.5349 | 1.5195
N-NH4 | kg/d | 0.75227 | 0.74741 | 0.7462 | 0.74317 | 0.73831 | 0.73164 | 0.72557 | 0.71829
N-NO3 | kg/d | 0.14467 | 0.14373 | 0.1435 | 0.14292 | 0.14198 | 0.1407 | 0.13953 | 0.13813
P-celk | kg/d | 0.36167 | 0.35933 | 0.35875 | 0.35729 | 0.35496 | 0.35175 | 0.34883 | 0.34533
Počet ČOV | ks | 0 | 0 | 1 | 1 | 1 | 1 | 1 | 1
Kapacita ČOV | m3/d | 0 | 0 | 210 | 210 | 210 | 210 | 210 | 210
Počet čerpacích stanic | ks | 0 | 0 | 0 | 0 | 0 | 0 | 0 | 0
Délka kanal.sítě | km | 0 | 0 | 8 | 8 | 8 | 8 | 8 | 8
Počet kanal.přípojek | ks | 0 | 0 | 400 | 400 | 400 | 400 | 400 | 400
Jímky a septiky | ks | 400 | 400 | 0 | 0 | 0 | 0 | 0 | 0
Mikročistírny | ks | 0 | 0 | 0 | 0 | 0 | 0 | 0 | 0
Vysvětlivka : Počet osob s ČOP = Počet osob s časově omezeným pobytem
|  | 127.581 | 128.2261 | 128.3873 | 128.5486 | 128.7099 | 128.8711 | 129.0324 | 129.1937

## tab.X
Kraj : Jihomoravský | [5 empty] | Provozní skupina: CZ0644.6207.0184.01 - Krumvíř
Tab. X - KANALIZACE - BILANCE ODPADNÍCH VOD A ZNEČIŠTĚNÍ
CZ0644.6207.0184.01 - Krumvíř
(číslo a název obce)
| jedn. | 2017 | 2020 | 2025 | 2030 | 2035 | 2040 | 2045 | 2050
CELKOVÁ PRODUKCE
odpadních vod | m3/d | 122.32 | 121.52 | 145.4648 | 144.8848 | 143.9248 | 142.6248 | 141.4248 | 140.0048
BSK5 | kg/d | 33.34 | 33.124 | 79.17 | 78.875 | 78.339 | 77.642 | 76.972 | 76.208
NL | kg/d | 30.5617 | 30.3637 | 72.5725 | 72.3021 | 71.8108 | 71.1718 | 70.5577 | 69.8573
CHSK | kg/d | 62.57 | 62.1647 | 146.58 | 146.0333 | 145.0413 | 143.7507 | 142.5107 | 141.096
Počet EO | os. | 555.6667 | 552.0667 | 1319.5 | 1314.5833 | 1305.65 | 1294.0333 | 1282.8667 | 1270.1333
odp.vod likv. na ČOV | m3/d | 0 | 0 | 140.6648 | 140.1648 | 139.2048 | 137.9848 | 136.7848 | 135.4448
odp.vod likv. v septicích | m3/d | 0 | 0 | 0 | 0 | 0 | 0 | 0 | 0
odp.vod likv. jiným způsobem | m3/d | 122.32 | 121.52 | 4.8 | 4.72 | 4.72 | 4.64 | 4.64 | 4.56
PŘÍSUN ODP. VOD Z JINÝCH LOKALIT
množství odpadních vod | m3/d | 0 | 0 | 0 | 0 | 0 | 0 | 0 | 0
BSK5 | kg/d | 0 | 0 | 0 | 0 | 0 | 0 | 0 | 0
NL | kg/d | 0 | 0 | 0 | 0 | 0 | 0 | 0 | 0
CHSK | kg/d | 0 | 0 | 0 | 0 | 0 | 0 | 0 | 0
ODVEDENÍ ODP. VOD NA JINÉ LOKALITY
množství odpadních vod | m3/d | 0 | 0 | 0 | 0 | 0 | 0 | 0 | 0
BSK5 | kg/d | 0 | 0 | 0 | 0 | 0 | 0 | 0 | 0
NL | kg/d | 0 | 0 | 0 | 0 | 0 | 0 | 0 | 0
CHSK | kg/d | 0 | 0 | 0 | 0 | 0 | 0 | 0 | 0
PŘÍTOK NA ČOV
množství odpadních vod | m3/d |  |  | 140.6648 | 140.1648 | 139.2048 | 137.9848 | 136.7848 | 135.4448
BSK5 | kg/d |  |  | 77.97 | 77.695 | 77.159 | 76.482 | 75.812 | 75.068
NL | kg/d |  |  | 71.4725 | 71.2204 | 70.7291 | 70.1085 | 69.4943 | 68.8123
CHSK | kg/d |  |  | 144.38 | 143.87 | 142.878 | 141.624 | 140.384 | 139.006
Počet EO | os |  |  | 1299.5 | 1294.9167 | 1285.9833 | 1274.7 | 1263.5333 | 1251.1333
Typ ČOV | - |  |  | 18 | 18 | 18 | 18 | 18 | 18
Dočištění - snížení BSK5 | - | bar: 2025 to 2050
Denitrifikace | - |  |  | ano | ano | ano | ano | ano | ano
Odstraňování fosforu | - |  |  | ano | ano | ano | ano | ano | ano
množství odpadních vod | m3/d |  |  | 140.6648 | 140.1648 | 139.2048 | 137.9848 | 136.7848 | 135.4448
ODSTRANĚNÉ ZNEČIŠTĚNÍ
BSK5 | kg/d | 0 | 0 | 74.8754 | 74.6114 | 74.0965 | 73.4463 | 72.8027 | 72.0882
NL | kg/d | 0 | 0 | 67.9559 | 67.7163 | 67.249 | 66.6589 | 66.0747 | 65.4262
CHSK | kg/d | 0 | 0 | 133.8301 | 133.3576 | 132.4376 | 131.2751 | 130.1251 | 128.8476
ZBYTKOVÉ ZNEČIŠTĚNÍ
BSK5 | kg/d | 33.34 | 33.124 | 3.0946 | 3.0836 | 3.0625 | 3.0357 | 3.0093 | 2.9798
NL | kg/d | 30.5617 | 30.3637 | 3.5166 | 3.5041 | 3.4801 | 3.4496 | 3.4196 | 3.3861
CHSK | kg/d | 62.57 | 62.1647 | 10.5499 | 10.5124 | 10.4404 | 10.3489 | 10.2589 | 10.1584
Produkce kalů | m3/r | 0 | 0 | 910.9837 | 907.7717 | 901.5073 | 893.5971 | 885.7666 | 877.0733
Způsob likvidace kalů | - |  |  | 6 | 6 | 6 | 6 | 6 | 6
Množství kalu po odvodnění | m3/r | 0 | 0 | 218.6361 | 217.8652 | 216.3618 | 214.4633 | 212.584 | 210.4976
Typ čistírny odpadních vod: |  | 2030: Způsoby likvidace kalů:
0 - neurčeno |  | 2017: 10 - aktivační s nitrifikací; 2030: 0 - neurčeno
1 - septik |  | 2017: 11 - aktivační s denitrif. a nitrif.; 2030: 1 - přímá aplikace na zemědělské a lesní půdě
2 - septik s dočištěním |  | 2017: 12 - čist. s biologickými filtry; 2030: 2 - kompostování
3 - domovní mikročistírna - disky |  | 2017: 13 - aktivační čistírna a rybník; 2030: 3 - skládkování
4 - domovní mikročistírna - filtry |  | 2017: 14 - aktiv. č. s nitrif. a rybník; 2030: 4 - spalování
5 - kořenová čistírna |  | 2017: 15 - aktiv. č. s nitr. a mikrosíty; 2030: 5 - rekultivace
6 - stabilizační nádrž |  | 2017: 16 - aktivač. č. a rycholfiltrace; 2030: 6 - převoz do jiné ČOV ke zpracování
7 - čistírna s biokontaktory |  | 2017: 17 - č. s nitrif. a srážením P; 2030: 101 - přímá aplikace na zemědělské a lesní půdě + kompostování
8 - malá aktiv. čistírna s nitrifikací |  | 2017: 18 - č. s denitrif. + nitr. + sráž. P; 2030: 102 - přímá aplikace na zemědělské a lesní půdě + skládkování
9 - aktivační čistírna |  | 2017: 19 - č. s denit., nitr., sráž. P, filtr.; 2030: 103 - kompostování + spalování
104 - skládkování + převoz do jiné ČOV
105 - přímá aplikace na zem. a les. půdě + kompostování + převoz do jiné ČOV
106 - kompostování + skládkování + rekultivace

## tab.XII
Plán rozvoje pro kraj : Jihomoravský |  |  |  | Provozní skupina : |  | CZ0644.6207.0184.01-Krumvíř
Tab. XII - TECHNICKÉ A FINANČNÍ ÚDAJE KANALIZACÍ
CZ0644.6207.0184.01-Krumvíř
(číslo a název obce)
ID | K | H l a v n í o b j e k t y |  |  |  | stávající objekty |  |  | rekonstrukce |  | nové stavby
|  | 1 čistírny odpadních vod |  |  |  | DHM | rok uved. | posl. rekon. | DHM | rok zaháj. | DHM | rok zaháj.
|  | název | typ ČOV |  | kap. m3/d | mil. Kč | do provozu | /rok zrušení | mil.Kč | /ukončení | mil. Kč | /ukončení
C.N |  | ČOV Krumvíř | čistírna s denitrifikací + nitrifikací + srážením P |  | 210 | [5 empty] | 12.5045 | 2019/2021
2 biologický rybník
|  |  | plocha (ha) |  | kap. EO
3 kanalizační síť
|  |  |  | DN(mm) | délka(km)
K.N |  | KS Krumvíř |  | < 100 | 8 | [5 empty] | 42.5476 | 2019/2021
4 výtlačné řady
|  |  |  | DN(mm) | délka(km)
5 čerpací stanice
|  |  |  | Qkap(l/s) | h(m)
6 kanalizační přípojky
|  |  |  | počet | délka(km)
S.N |  | přípojky Krumvíř |  | 400 | 3.2 | [5 empty] | 11.0704 | 2019/2021
7 jímky
|  |  | typ |  | počet ks
|  | SOUČET |  |  |  | 0 |  |  | 0 |  | 66.1225