## tab.VI
Plán rozvoje pro kraj : Jihomoravský
Tab. VI - KANALIZACE - ZÁKLADNÍ ÚDAJE
CZ0644.6207.0185.01 - Křepice
(provozní skupina)
| jednotky | 2017 | 2020 | 2025 | 2030 | 2035 | 2040 | 2045 | 2050
Celkový počet obyvatel | os. | 1319 | 1310 | 1309 | 1308 | 1304 | 1292 | 1281 | 1268
Odkanalizování
Počet obyv. napoj na kanalizaci | os. | 0 | 0 | 0 | 1244 | 1240 | 1229 | 1218 | 1206
Počet obyv. napoj na kanalizaci | % | 0 | 0 | 0 | 95.107 | 95.092 | 95.1238 | 95.082 | 95.1104
Přírůstek | os |  | 0 | 0 | 1244 | -4 | -11 | -11 | -12
Čištění odpadních vod
Počet obyv. napoj ČOV | os. | 0 | 0 | 0 | 1244 | 1240 | 1229 | 1218 | 1206
Počet obyv. napoj ČOV | % | 0 | 0 | 0 | 95.107 | 95.092 | 95.1238 | 95.082 | 95.1104
Počet obyv. se svozem na ČOV | os. | 1319 | 1310 | 1309 | 64 | 64 | 63 | 63 | 62
Počet obyv. se svozem na ČOV | % | 100 | 100 | 100 | 4.893 | 4.908 | 4.8762 | 4.918 | 4.8896
Celková produkce odp. vod | mil. m3/rok | 0.04878 | 0.048518 | 0.048488 | 0.057528 | 0.057321 | 0.05689 | 0.056489 | 0.056022
Odpad. vody čištěné na ČOV | mil. m3/rok | 0 | 0 | 0 | 0.055659 | 0.055452 | 0.055051 | 0.054649 | 0.054211
Odpad. vody čištěné na ČOV | % | 0 | 0 | 0 | 96.7515 | 96.7398 | 96.7664 | 96.7434 | 96.7684
Přírustek odp. vody čištěné na ČOV | mil. m3/rok |  | 0 | 0 | 0.055659 | -0.00020695 | -0.0004015 | -0.0004015 | -0.000438
Přírustek odp. vody čištěné na ČOV | % | 0 | 0 | 0 | 100 | -0.37321 | -0.72933 | -0.73469 | -0.80795
Odpad. vody čištěné v septicích | mil. m3/rok | 0 | 0 | 0 | 0 | 0 | 0 | 0 | 0
Odpad. vody čištěné v septicích | % | 0 | 0 | 0 | 0 | 0 | 0 | 0 | 0
Odpad. vody nečištěné | tis. m3/rok | 48.7803 | 48.5175 | 48.4883 | 1.8688 | 1.8688 | 1.8396 | 1.8396 | 1.8104
Odpad. vody nečištěné | % | 100 | 100 | 100 | 3.2485 | 3.2602 | 3.2336 | 3.2566 | 3.2316
Počet ČOV | ks | 0 | 0 | 0 | 1 | 1 | 1 | 1 | 1
Celková kapacita ČOV | m3/d | 0 | 0 | 0 | 225 | 225 | 225 | 225 | 225
Přírůstek | m3/d |  | 0 | 0 | 225 | 0 | 0 | 0 | 0
Přebytek kapacity | m3/d |  |  |  | 225 | 225 | 225 | 225 | 225
Nedostatek kapacity | m3/d | 2017: 0; 2020: 0; 2025: 0
Celková délka nové kanalizace | km | 0 | 0 | 0 | 7 | 7 | 7 | 7 | 7
Přírůstek | km |  | 0 | 0 | 7 | 0 | 0 | 0 | 0
Přírůstek | % |  | 0 | 0 | 100 | 0 | 0 | 0 | 0
Celková délka rek. kanalizace | km | 0 | 0 | 0 | 0 | 0 | 0 | 0 | 0
Přírůstek | km |  | 0 | 0 | 0 | 0 | 0 | 0 | 0
Přírůstek | % |  | 0 | 0 | 0 | 0 | 0 | 0 | 0
Produkce zněčištění
BSK5 | t/rok | 13.2508 | 13.1851 | 13.1778 | 31.2325 | 31.0902 | 30.842 | 30.6011 | 30.331
NL | t/rok | 12.1466 | 12.0864 | 12.0797 | 28.6298 | 28.4993 | 28.2718 | 28.051 | 27.8034
CHSK | t/rok | 24.8984 | 24.7779 | 24.7646 | 57.8649 | 57.6039 | 57.1489 | 56.7072 | 56.212
Odstranění znečištění
BSK5 | t/rok | 0 | 0 | 0 | 29.5408 | 29.4031 | 29.171 | 28.9389 | 28.6858
NL | t/rok | 0 | 0 | 0 | 26.8101 | 26.6848 | 26.474 | 26.2632 | 26.0333
CHSK | t/rok | 0 | 0 | 0 | 52.8339 | 52.5885 | 52.1769 | 51.7654 | 51.3164
Celkové investiční náklady ročně | mil. Kč | 0 | 0 | 0 | 58.8174 | 0 | 0 | 0 | 0
Celkové investiční náklady součtově | mil. Kč | 0 | 0 | 0 | 58.8174 | 58.8174 | 58.8174 | 58.8174 | 58.8174

## tab.IX
Kraj : Jihomoravský |  |  |  |  | Provozní skupina : |  | CZ0644.6207.0185.01 - Křepice
Tab. IX - KANALIZACE - REKAPITULACE VSTUPNÍCH ÚDAJŮ
CZ0644.6207.0185.01 - Křepice
(číslo a název obce)
| jedn. | 2017 | 2020 | 2025 | 2030 | 2035 | 2040 | 2045 | 2050
Počet trvale bydl.obyvatel | os. | 1314 | 1305 | 1304 | 1298 | 1289 | 1277 | 1266 | 1253
Počet osob s ČOP | os. | 5 | 5 | 5 | 10 | 15 | 15 | 15 | 15
ODKANALIZOVÁNÍ OBCE
Rozsah odkanalizování | - | 2017: celá obec
Typ kanalizace | - | 2017: splašková kanalizace
Počet obyv.napoj.na kanal.
- trvale bydlící | os. | 0 | 0 | 0 | 1234 | 1225 | 1214 | 1203 | 1191
- počet osob s ČOP | os. | 0 | 0 | 0 | 10 | 15 | 15 | 15 | 15
Počet obyv.nenapoj.na kanal.
- trvale bydlící | os. | 1314 | 1305 | 1304 | 64 | 64 | 63 | 63 | 62
- počet osob s ČOP | os. | 5 | 5 | 5 | 0 | 0 | 0 | 0 | 0
LIKVIDACE ODPADNÍCH VOD
Počet obyv.napoj.na ČOV
- trvale bydlící | os. | 0 | 0 | 0 | 1234 | 1225 | 1214 | 1203 | 1191
- počet osob s ČOP | os. | 0 | 0 | 0 | 10 | 15 | 15 | 15 | 15
Počet obyv.napoj.na septiky
- trvale bydlící | os. | 0 | 0 | 0 | 0 | 0 | 0 | 0 | 0
- počet osob s ČOP | os. | 0 | 0 | 0 | 0 | 0 | 0 | 0 | 0
Počet obyv.s odvoz OV
- trvale bydlící | os. | 1314 | 1305 | 1304 | 64 | 64 | 63 | 63 | 62
- počet osob s ČOP | os. | 5 | 5 | 5 | 0 | 0 | 0 | 0 | 0
Průmysl,zemědelství,vybavenost | - | 2017: vybavenost
Způsob likvidace | - | jímky na vyvážení | jímky na vyvážení | jímky na vyvážení | obecní ČOV | obecní ČOV | obecní ČOV | obecní ČOV | obecní ČOV
Množství odp.vod | m3/d | 28.4247 | 28.4247 | 28.4247 | 28.4247 | 28.4247 | 28.4247 | 28.4247 | 28.4247
BSK5 | kg/d | 9.9486 | 9.9486 | 9.9486 | 9.9486 | 9.9486 | 9.9486 | 9.9486 | 9.9486
NL | kg/d | 9.1196 | 9.1196 | 9.1196 | 9.1196 | 9.1196 | 9.1196 | 9.1196 | 9.1196
CHSK | kg/d | 19.8973 | 19.8973 | 19.8973 | 19.8973 | 19.8973 | 19.8973 | 19.8973 | 19.8973
N-celk | kg/d | 1.8239 | 1.8239 | 1.8239 | 1.8239 | 1.8239 | 1.8239 | 1.8239 | 1.8239
N-NH4 | kg/d | 0.86221 | 0.86221 | 0.86221 | 0.86221 | 0.86221 | 0.86221 | 0.86221 | 0.86221
N-NO3 | kg/d | 0.16581 | 0.16581 | 0.16581 | 0.16581 | 0.16581 | 0.16581 | 0.16581 | 0.16581
P-celk | kg/d | 0.41453 | 0.41453 | 0.41453 | 0.41453 | 0.41453 | 0.41453 | 0.41453 | 0.41453
Počet ČOV | ks | 0 | 0 | 0 | 1 | 1 | 1 | 1 | 1
Kapacita ČOV | m3/d | 0 | 0 | 0 | 225 | 225 | 225 | 225 | 225
Počet čerpacích stanic | ks | 0 | 0 | 0 | 0 | 0 | 0 | 0 | 0
Délka kanal.sítě | km | 0 | 0 | 0 | 7 | 7 | 7 | 7 | 7
Počet kanal.přípojek | ks | 0 | 0 | 0 | 300 | 300 | 300 | 300 | 300
Jímky a septiky | ks | 300 | 300 | 300 | 300 | 0 | 0 | 0 | 0
Mikročistírny | ks | 0 | 0 | 0 | 0 | 0 | 0 | 0 | 0
Vysvětlivka : Počet osob s ČOP = Počet osob s časově omezeným pobytem
|  | 127.581 | 128.2261 | 128.3873 | 128.5486 | 128.7099 | 128.8711 | 129.0324 | 129.1937

## tab.X
Kraj : Jihomoravský | [5 empty] | Provozní skupina: CZ0644.6207.0185.01 - Křepice
Tab. X - KANALIZACE - BILANCE ODPADNÍCH VOD A ZNEČIŠTĚNÍ
CZ0644.6207.0185.01 - Křepice
(číslo a název obce)
| jedn. | 2017 | 2020 | 2025 | 2030 | 2035 | 2040 | 2045 | 2050
CELKOVÁ PRODUKCE
odpadních vod | m3/d | 133.6447 | 132.9247 | 132.8447 | 157.6107 | 157.0437 | 155.8637 | 154.7637 | 153.4837
BSK5 | kg/d | 36.3036 | 36.1236 | 36.1036 | 85.5686 | 85.1786 | 84.4986 | 83.8386 | 83.0986
NL | kg/d | 33.2783 | 33.1133 | 33.095 | 78.4379 | 78.0804 | 77.4571 | 76.8521 | 76.1737
CHSK | kg/d | 68.2148 | 67.8848 | 67.8481 | 158.5339 | 157.8189 | 156.5723 | 155.3623 | 154.0056
Počet EO | os. | 605.0605 | 602.0605 | 601.7272 | 1426.1438 | 1419.6438 | 1408.3105 | 1397.3105 | 1384.9772
odp.vod likv. na ČOV | m3/d | 0 | 0 | 0 | 152.4907 | 151.9237 | 150.8237 | 149.7237 | 148.5237
odp.vod likv. v septicích | m3/d | 0 | 0 | 0 | 0 | 0 | 0 | 0 | 0
odp.vod likv. jiným způsobem | m3/d | 133.6447 | 132.9247 | 132.8447 | 5.12 | 5.12 | 5.04 | 5.04 | 4.96
PŘÍSUN ODP. VOD Z JINÝCH LOKALIT
množství odpadních vod | m3/d | 0 | 0 | 0 | 0 | 0 | 0 | 0 | 0
BSK5 | kg/d | 0 | 0 | 0 | 0 | 0 | 0 | 0 | 0
NL | kg/d | 0 | 0 | 0 | 0 | 0 | 0 | 0 | 0
CHSK | kg/d | 0 | 0 | 0 | 0 | 0 | 0 | 0 | 0
ODVEDENÍ ODP. VOD NA JINÉ LOKALITY
množství odpadních vod | m3/d | 0 | 0 | 0 | 0 | 0 | 0 | 0 | 0
BSK5 | kg/d | 0 | 0 | 0 | 0 | 0 | 0 | 0 | 0
NL | kg/d | 0 | 0 | 0 | 0 | 0 | 0 | 0 | 0
CHSK | kg/d | 0 | 0 | 0 | 0 | 0 | 0 | 0 | 0
PŘÍTOK NA ČOV
množství odpadních vod | m3/d |  |  |  | 152.4907 | 151.9237 | 150.8237 | 149.7237 | 148.5237
BSK5 | kg/d |  |  |  | 84.2886 | 83.8986 | 83.2386 | 82.5786 | 81.8586
NL | kg/d |  |  |  | 77.2646 | 76.9071 | 76.3021 | 75.6971 | 75.0371
CHSK | kg/d |  |  |  | 156.1873 | 155.4723 | 154.2623 | 153.0523 | 151.7323
Počet EO | os |  |  |  | 1404.8105 | 1398.3105 | 1387.3105 | 1376.3105 | 1364.3105
Typ ČOV | - |  |  |  | 18 | 18 | 18 | 18 | 18
Dočištění - snížení BSK5 | - | bar: 2030 to 2050
Denitrifikace | - |  |  |  | ano | ano | ano | ano | ano
Odstraňování fosforu | - |  |  |  | ano | ano | ano | ano | ano
množství odpadních vod | m3/d |  |  |  | 152.4907 | 151.9237 | 150.8237 | 149.7237 | 148.5237
ODSTRANĚNÉ ZNEČIŠTĚNÍ
BSK5 | kg/d | 0 | 0 | 0 | 80.9338 | 80.5563 | 79.9205 | 79.2847 | 78.5911
NL | kg/d | 0 | 0 | 0 | 73.4523 | 73.109 | 72.5315 | 71.954 | 71.324
CHSK | kg/d | 0 | 0 | 0 | 144.7505 | 144.078 | 142.9505 | 141.823 | 140.593
ZBYTKOVÉ ZNEČIŠTĚNÍ
BSK5 | kg/d | 36.3036 | 36.1236 | 36.1036 | 3.3548 | 3.3423 | 3.3181 | 3.2939 | 3.2675
NL | kg/d | 33.2783 | 33.1133 | 33.095 | 3.8123 | 3.7981 | 3.7706 | 3.7431 | 3.7131
CHSK | kg/d | 68.2148 | 67.8848 | 67.8481 | 11.4368 | 11.3943 | 11.3118 | 11.2293 | 11.1393
Produkce kalů | m3/r | 0 | 0 | 0 | 984.695 | 980.1018 | 972.3662 | 964.6306 | 956.1918
Způsob likvidace kalů | - |  |  |  | 6 | 6 | 6 | 6 | 6
Množství kalu po odvodnění | m3/r | 0 | 0 | 0 | 236.3268 | 235.2244 | 233.3679 | 231.5114 | 229.486
Typ čistírny odpadních vod: |  | 2030: Způsoby likvidace kalů:
0 - neurčeno |  | 2017: 10 - aktivační s nitrifikací; 2030: 0 - neurčeno
1 - septik |  | 2017: 11 - aktivační s denitrif. a nitrif.; 2030: 1 - přímá aplikace na zemědělské a lesní půdě
2 - septik s dočištěním |  | 2017: 12 - čist. s biologickými filtry; 2030: 2 - kompostování
3 - domovní mikročistírna - disky |  | 2017: 13 - aktivační čistírna a rybník; 2030: 3 - skládkování
4 - domovní mikročistírna - filtry |  | 2017: 14 - aktiv. č. s nitrif. a rybník; 2030: 4 - spalování
5 - kořenová čistírna |  | 2017: 15 - aktiv. č. s nitr. a mikrosíty; 2030: 5 - rekultivace
6 - stabilizační nádrž |  | 2017: 16 - aktivač. č. a rycholfiltrace; 2030: 6 - převoz do jiné ČOV ke zpracování
7 - čistírna s biokontaktory |  | 2017: 17 - č. s nitrif. a srážením P; 2030: 101 - přímá aplikace na zemědělské a lesní půdě + kompostování
8 - malá aktiv. čistírna s nitrifikací |  | 2017: 18 - č. s denitrif. + nitr. + sráž. P; 2030: 102 - přímá aplikace na zemědělské a lesní půdě + skládkování
9 - aktivační čistírna |  | 2017: 19 - č. s denit., nitr., sráž. P, filtr.; 2030: 103 - kompostování + spalování
104 - skládkování + převoz do jiné ČOV
105 - přímá aplikace na zem. a les. půdě + kompostování + převoz do jiné ČOV
106 - kompostování + skládkování + rekultivace

## tab.XII
Plán rozvoje pro kraj : Jihomoravský |  |  |  | Provozní skupina : |  | CZ0644.6207.0185.01-Křepice
Tab. XII - TECHNICKÉ A FINANČNÍ ÚDAJE KANALIZACÍ
CZ0644.6207.0185.01-Křepice
(číslo a název obce)
ID | K | H l a v n í o b j e k t y |  |  |  | stávající objekty |  |  | rekonstrukce |  | nové stavby
|  | 1 čistírny odpadních vod |  |  |  | DHM | rok uved. | posl. rekon. | DHM | rok zaháj. | DHM | rok zaháj.
|  | název | typ ČOV |  | kap. m3/d | mil. Kč | do provozu | /rok zrušení | mil.Kč | /ukončení | mil. Kč | /ukončení
C.N |  | ČOV Křepice | čistírna s denitrifikací + nitrifikací + srážením P |  | 225 | [5 empty] | 13.2855 | 2028/2030
2 biologický rybník
|  |  | plocha (ha) |  | kap. EO
3 kanalizační síť
|  |  |  | DN(mm) | délka(km)
K.N |  | KS Křepice |  | < 100 | 7 | [5 empty] | 37.2291 | 2028/2030
4 výtlačné řady
|  |  |  | DN(mm) | délka(km)
5 čerpací stanice
|  |  |  | Qkap(l/s) | h(m)
6 kanalizační přípojky
|  |  |  | počet | délka(km)
S.N |  | přípojky Křepice |  | 300 | 2.4 | [5 empty] | 8.3028 | 2028/2030
7 jímky
|  |  | typ |  | počet ks
|  | SOUČET |  |  |  | 0 |  |  | 0 |  | 58.8174