## tab.VI
Plán rozvoje pro kraj : Jihomoravský
Tab. VI - KANALIZACE - ZÁKLADNÍ ÚDAJE
CZ0644.6207.0186.01 - Kurdějov
(provozní skupina)
| jednotky | 2017 | 2020 | 2025 | 2030 | 2035 | 2040 | 2045 | 2050
Celkový počet obyvatel | os. | 463 | 460 | 460 | 458 | 455 | 451 | 448 | 444
Odkanalizování
Počet obyv. napoj na kanalizaci | os. | 0 | 397 | 397 | 430 | 427 | 423 | 420 | 416
Počet obyv. napoj na kanalizaci | % | 0 | 86.3043 | 86.3043 | 93.8865 | 93.8462 | 93.7916 | 93.75 | 93.6937
Přírůstek | os |  | 397 | 0 | 33 | -3 | -4 | -3 | -4
Čištění odpadních vod
Počet obyv. napoj ČOV | os. | 0 | 397 | 397 | 430 | 427 | 423 | 420 | 416
Počet obyv. napoj ČOV | % | 0 | 86.3043 | 86.3043 | 93.8865 | 93.8462 | 93.7916 | 93.75 | 93.6937
Počet obyv. se svozem na ČOV | os. | 463 | 63 | 63 | 28 | 28 | 28 | 28 | 28
Počet obyv. se svozem na ČOV | % | 100 | 13.6957 | 13.6957 | 6.1135 | 6.1538 | 6.2084 | 6.25 | 6.3063
Celková produkce odp. vod | mil. m3/rok | 0.017766 | 0.020576 | 0.020576 | 0.021099 | 0.020989 | 0.020843 | 0.020734 | 0.020588
Odpad. vody čištěné na ČOV | mil. m3/rok | 0 | 0.01449 | 0.01449 | 0.020456 | 0.020347 | 0.020201 | 0.020091 | 0.019945
Odpad. vody čištěné na ČOV | % | 0 | 70.4229 | 70.4229 | 96.9553 | 96.9394 | 96.9179 | 96.9017 | 96.8797
Přírustek odp. vody čištěné na ČOV | mil. m3/rok |  | 0.01449 | 0 | 0.0059658 | -0.0001095 | -0.000146 | -0.0001095 | -0.000146
Přírustek odp. vody čištěné na ČOV | % | 0 | 100 | 0 | 29.1637 | -0.53817 | -0.72274 | -0.54501 | -0.732
Odpad. vody čištěné v septicích | mil. m3/rok | 0 | 0 | 0 | 0 | 0 | 0 | 0 | 0
Odpad. vody čištěné v septicích | % | 0 | 0 | 0 | 0 | 0 | 0 | 0 | 0
Odpad. vody nečištěné | tis. m3/rok | 17.7659 | 6.0859 | 6.0859 | 0.6424 | 0.6424 | 0.6424 | 0.6424 | 0.6424
Odpad. vody nečištěné | % | 100 | 29.5771 | 29.5771 | 3.0447 | 3.0606 | 3.0821 | 3.0983 | 3.1203
Počet ČOV | ks | 0 | 0 | 0 | 1 | 1 | 1 | 1 | 1
Celková kapacita ČOV | m3/d | 0 | 0 | 0 | 90 | 90 | 90 | 90 | 90
Přírůstek | m3/d |  | 0 | 0 | 90 | 0 | 0 | 0 | 0
Přebytek kapacity | m3/d |  |  |  | 90 | 90 | 90 | 90 | 90
Nedostatek kapacity | m3/d | 2017: 0; 2020: 0; 2025: 0
Celková délka nové kanalizace | km | 0 | 0 | 0 | 4.5 | 4.5 | 4.5 | 4.5 | 4.5
Přírůstek | km |  | 0 | 0 | 4.5 | 0 | 0 | 0 | 0
Přírůstek | % |  | 0 | 0 | 89.1089 | 0 | 0 | 0 | 0
Celková délka rek. kanalizace | km | 0 | 0 | 0 | 0 | 0 | 0 | 0 | 0
Přírůstek | km |  | 0 | 0 | 0 | 0 | 0 | 0 | 0
Přírůstek | % |  | 0 | 0 | 0 | 0 | 0 | 0 | 0
Produkce zněčištění
BSK5 | t/rok | 5.1172 | 10.8915 | 10.8915 | 11.0393 | 10.9736 | 10.886 | 10.8203 | 10.7327
NL | t/rok | 4.6908 | 9.9839 | 9.9839 | 10.1194 | 10.0592 | 9.9789 | 9.9187 | 9.8384
CHSK | t/rok | 9.6842 | 20.2704 | 20.2704 | 20.5414 | 20.421 | 20.2604 | 20.1399 | 19.9793
Odstranění znečištění
BSK5 | t/rok | 0 | 8.6943 | 8.6943 | 10.3995 | 10.3362 | 10.2518 | 10.1885 | 10.1042
NL | t/rok | 0 | 7.9698 | 7.9698 | 9.434 | 9.3765 | 9.2999 | 9.2424 | 9.1657
CHSK | t/rok | 0 | 15.9396 | 15.9396 | 18.6593 | 18.547 | 18.3974 | 18.2851 | 18.1355
Celkové investiční náklady ročně | mil. Kč | 0 | 0 | 0 | 33.2279 | 0 | 0 | 0 | 0
Celkové investiční náklady součtově | mil. Kč | 0 | 0 | 0 | 33.2279 | 33.2279 | 33.2279 | 33.2279 | 33.2279

## tab.IX
Kraj : Jihomoravský |  |  |  |  | Provozní skupina : |  | CZ0644.6207.0186.01 - Kurdějov
Tab. IX - KANALIZACE - REKAPITULACE VSTUPNÍCH ÚDAJŮ
CZ0644.6207.0186.01 - Kurdějov
(číslo a název obce)
| jedn. | 2017 | 2020 | 2025 | 2030 | 2035 | 2040 | 2045 | 2050
Počet trvale bydl.obyvatel | os. | 420 | 417 | 417 | 415 | 412 | 408 | 405 | 401
Počet osob s ČOP | os. | 43 | 43 | 43 | 43 | 43 | 43 | 43 | 43
ODKANALIZOVÁNÍ OBCE
Rozsah odkanalizování | - | 2017: celá obec
Typ kanalizace | - | 2017: tlaková kanalizace
Počet obyv.napoj.na kanal.
- trvale bydlící | os. | 0 | 397 | 397 | 395 | 392 | 388 | 385 | 381
- počet osob s ČOP | os. | 0 | 0 | 0 | 35 | 35 | 35 | 35 | 35
Počet obyv.nenapoj.na kanal.
- trvale bydlící | os. | 420 | 20 | 20 | 20 | 20 | 20 | 20 | 20
- počet osob s ČOP | os. | 43 | 43 | 43 | 8 | 8 | 8 | 8 | 8
LIKVIDACE ODPADNÍCH VOD
Počet obyv.napoj.na ČOV
- trvale bydlící | os. | 0 | 397 | 397 | 395 | 392 | 388 | 385 | 381
- počet osob s ČOP | os. | 0 | 0 | 0 | 35 | 35 | 35 | 35 | 35
Počet obyv.napoj.na septiky
- trvale bydlící | os. | 0 | 0 | 0 | 0 | 0 | 0 | 0 | 0
- počet osob s ČOP | os. | 0 | 0 | 0 | 0 | 0 | 0 | 0 | 0
Počet obyv.s odvoz OV
- trvale bydlící | os. | 420 | 20 | 20 | 20 | 20 | 20 | 20 | 20
- počet osob s ČOP | os. | 43 | 43 | 43 | 8 | 8 | 8 | 8 | 8
Průmysl,zemědelství,vybavenost | - | 2017: vybavenost
Způsob likvidace | - | jímky na vyvážení | jímky na vyvážení | jímky na vyvážení | obecní ČOV | obecní ČOV | obecní ČOV | obecní ČOV | obecní ČOV
Množství odp.vod | m3/d | 14.2137 | 14.2137 | 14.2137 | 14.2137 | 14.2137 | 14.2137 | 14.2137 | 14.2137
BSK5 | kg/d | 4.9748 | 4.9748 | 4.9748 | 4.9748 | 4.9748 | 4.9748 | 4.9748 | 4.9748
NL | kg/d | 4.5602 | 4.5602 | 4.5602 | 4.5602 | 4.5602 | 4.5602 | 4.5602 | 4.5602
CHSK | kg/d | 9.9496 | 9.9496 | 9.9496 | 9.9496 | 9.9496 | 9.9496 | 9.9496 | 9.9496
N-celk | kg/d | 0.91205 | 0.91205 | 0.91205 | 0.91205 | 0.91205 | 0.91205 | 0.91205 | 0.91205
N-NH4 | kg/d | 0.43115 | 0.43115 | 0.43115 | 0.43115 | 0.43115 | 0.43115 | 0.43115 | 0.43115
N-NO3 | kg/d | 0.082913 | 0.082913 | 0.082913 | 0.082913 | 0.082913 | 0.082913 | 0.082913 | 0.082913
P-celk | kg/d | 0.20728 | 0.20728 | 0.20728 | 0.20728 | 0.20728 | 0.20728 | 0.20728 | 0.20728
Počet ČOV | ks | 0 | 0 | 0 | 1 | 1 | 1 | 1 | 1
Kapacita ČOV | m3/d | 0 | 0 | 0 | 90 | 90 | 90 | 90 | 90
Počet čerpacích stanic | ks | 0 | 0 | 0 | 3 | 3 | 3 | 3 | 3
Délka kanal.sítě | km | 0.55 | 0.55 | 0.55 | 5.05 | 5.05 | 5.05 | 5.05 | 5.05
Počet kanal.přípojek | ks | 20 | 20 | 20 | 160 | 160 | 160 | 160 | 160
Jímky a septiky | ks | 180 | 180 | 180 | 180 | 20 | 20 | 20 | 20
Mikročistírny | ks | 0 | 0 | 0 | 0 | 0 | 0 | 0 | 0
Vysvětlivka : Počet osob s ČOP = Počet osob s časově omezeným pobytem
|  | 127.581 | 128.2261 | 128.3873 | 128.5486 | 128.7099 | 128.8711 | 129.0324 | 129.1937

## tab.X
Kraj : Jihomoravský | [5 empty] | Provozní skupina: CZ0644.6207.0186.01 - Kurdějov
Tab. X - KANALIZACE - BILANCE ODPADNÍCH VOD A ZNEČIŠTĚNÍ
CZ0644.6207.0186.01 - Kurdějov
(číslo a název obce)
| jedn. | 2017 | 2020 | 2025 | 2030 | 2035 | 2040 | 2045 | 2050
CELKOVÁ PRODUKCE
odpadních vod | m3/d | 48.6737 | 56.3737 | 56.3737 | 57.8047 | 57.5047 | 57.1047 | 56.8047 | 56.4047
BSK5 | kg/d | 14.0198 | 29.8398 | 29.8398 | 30.2448 | 30.0648 | 29.8248 | 29.6448 | 29.4048
NL | kg/d | 12.8515 | 27.3531 | 27.3531 | 27.7244 | 27.5594 | 27.3394 | 27.1744 | 26.9544
CHSK | kg/d | 26.5321 | 55.5354 | 55.5354 | 56.2779 | 55.9479 | 55.5079 | 55.1779 | 54.7379
Počet EO | os. | 233.6632 | 497.3299 | 497.3299 | 504.0799 | 501.0799 | 497.0799 | 494.0799 | 490.0799
odp.vod likv. na ČOV | m3/d | 0 | 39.7 | 39.7 | 56.0447 | 55.7447 | 55.3447 | 55.0447 | 54.6447
odp.vod likv. v septicích | m3/d | 0 | 0 | 0 | 0 | 0 | 0 | 0 | 0
odp.vod likv. jiným způsobem | m3/d | 48.6737 | 16.6737 | 16.6737 | 1.76 | 1.76 | 1.76 | 1.76 | 1.76
PŘÍSUN ODP. VOD Z JINÝCH LOKALIT
množství odpadních vod | m3/d | 0 | 0 | 0 | 0 | 0 | 0 | 0 | 0
BSK5 | kg/d | 0 | 0 | 0 | 0 | 0 | 0 | 0 | 0
NL | kg/d | 0 | 0 | 0 | 0 | 0 | 0 | 0 | 0
CHSK | kg/d | 0 | 0 | 0 | 0 | 0 | 0 | 0 | 0
ODVEDENÍ ODP. VOD NA JINÉ LOKALITY
množství odpadních vod | m3/d | 0 | 0 | 0 | 0 | 0 | 0 | 0 | 0
BSK5 | kg/d | 0 | 0 | 0 | 0 | 0 | 0 | 0 | 0
NL | kg/d | 0 | 0 | 0 | 0 | 0 | 0 | 0 | 0
CHSK | kg/d | 0 | 0 | 0 | 0 | 0 | 0 | 0 | 0
PŘÍTOK NA ČOV
množství odpadních vod | m3/d |  |  |  | 56.0447 | 55.7447 | 55.3447 | 55.0447 | 54.6447
BSK5 | kg/d |  |  |  | 29.7248 | 29.5448 | 29.3048 | 29.1248 | 28.8848
NL | kg/d |  |  |  | 27.2477 | 27.0827 | 26.8627 | 26.6977 | 26.4777
CHSK | kg/d |  |  |  | 55.3246 | 54.9946 | 54.5546 | 54.2246 | 53.7846
Počet EO | os |  |  |  | 495.4132 | 492.4132 | 488.4132 | 485.4132 | 481.4132
Typ ČOV | - |  |  |  | 18 | 18 | 18 | 18 | 18
Dočištění - snížení BSK5 | - | bar: 2030 to 2050
Denitrifikace | - |  |  |  | ano | ano | ano | ano | ano
Odstraňování fosforu | - |  |  |  | ano | ano | ano | ano | ano
množství odpadních vod | m3/d |  |  |  | 56.0447 | 55.7447 | 55.3447 | 55.0447 | 54.6447
ODSTRANĚNÉ ZNEČIŠTĚNÍ
BSK5 | kg/d | 0 | 0 | 0 | 28.4918 | 28.3184 | 28.0872 | 27.9138 | 27.6826
NL | kg/d | 0 | 0 | 0 | 25.8466 | 25.6891 | 25.4791 | 25.3216 | 25.1116
CHSK | kg/d | 0 | 0 | 0 | 51.1212 | 50.8137 | 50.4037 | 50.0962 | 49.6862
ZBYTKOVÉ ZNEČIŠTĚNÍ
BSK5 | kg/d | 14.0198 | 29.8398 | 29.8398 | 1.233 | 1.2264 | 1.2176 | 1.211 | 1.2022
NL | kg/d | 12.8515 | 27.3531 | 27.3531 | 1.4011 | 1.3936 | 1.3836 | 1.3761 | 1.3661
CHSK | kg/d | 26.5321 | 55.5354 | 55.5354 | 4.2034 | 4.1809 | 4.1509 | 4.1284 | 4.0984
Produkce kalů | m3/r | 0 | 0 | 0 | 346.6504 | 344.5407 | 341.7277 | 339.618 | 336.8051
Způsob likvidace kalů | - |  |  |  | 6 | 6 | 6 | 6 | 6
Množství kalu po odvodnění | m3/r | 0 | 0 | 0 | 83.1961 | 82.6898 | 82.0147 | 81.5083 | 80.8332
Typ čistírny odpadních vod: |  | 2030: Způsoby likvidace kalů:
0 - neurčeno |  | 2017: 10 - aktivační s nitrifikací; 2030: 0 - neurčeno
1 - septik |  | 2017: 11 - aktivační s denitrif. a nitrif.; 2030: 1 - přímá aplikace na zemědělské a lesní půdě
2 - septik s dočištěním |  | 2017: 12 - čist. s biologickými filtry; 2030: 2 - kompostování
3 - domovní mikročistírna - disky |  | 2017: 13 - aktivační čistírna a rybník; 2030: 3 - skládkování
4 - domovní mikročistírna - filtry |  | 2017: 14 - aktiv. č. s nitrif. a rybník; 2030: 4 - spalování
5 - kořenová čistírna |  | 2017: 15 - aktiv. č. s nitr. a mikrosíty; 2030: 5 - rekultivace
6 - stabilizační nádrž |  | 2017: 16 - aktivač. č. a rycholfiltrace; 2030: 6 - převoz do jiné ČOV ke zpracování
7 - čistírna s biokontaktory |  | 2017: 17 - č. s nitrif. a srážením P; 2030: 101 - přímá aplikace na zemědělské a lesní půdě + kompostování
8 - malá aktiv. čistírna s nitrifikací |  | 2017: 18 - č. s denitrif. + nitr. + sráž. P; 2030: 102 - přímá aplikace na zemědělské a lesní půdě + skládkování
9 - aktivační čistírna |  | 2017: 19 - č. s denit., nitr., sráž. P, filtr.; 2030: 103 - kompostování + spalování
104 - skládkování + převoz do jiné ČOV
105 - přímá aplikace na zem. a les. půdě + kompostování + převoz do jiné ČOV
106 - kompostování + skládkování + rekultivace

## tab.XII
Plán rozvoje pro kraj : Jihomoravský |  |  |  | Provozní skupina : |  | CZ0644.6207.0186.01-Kurdějov
Tab. XII - TECHNICKÉ A FINANČNÍ ÚDAJE KANALIZACÍ
CZ0644.6207.0186.01-Kurdějov
(číslo a název obce)
ID | K | H l a v n í o b j e k t y |  |  |  | stávající objekty |  |  | rekonstrukce |  | nové stavby
|  | 1 čistírny odpadních vod |  |  |  | DHM | rok uved. | posl. rekon. | DHM | rok zaháj. | DHM | rok zaháj.
|  | název | typ ČOV |  | kap. m3/d | mil. Kč | do provozu | /rok zrušení | mil.Kč | /ukončení | mil. Kč | /ukončení
C.N |  | ČOV Kurdějov | čistírna s denitrifikací + nitrifikací + srážením P |  | 90 | [5 empty] | 5.7426 | 2028/2030
2 biologický rybník
|  |  | plocha (ha) |  | kap. EO
3 kanalizační síť
|  |  |  | DN(mm) | délka(km)
K.S |  | KS Kurdějov |  | < 100 | 0.55
K.N |  | KS Kurdějov |  | < 100 | 3.9 | [5 empty] | 20.742 | 2028/2030
K.N |  | KS Kurdějov |  | < 100 | 0.32 | [5 empty] | 1.0891 | 2028/2030
4 výtlačné řady
|  |  |  | DN(mm) | délka(km)
V.N |  | Výtlak Kurdějov |  | < 100 | 0.28 | [5 empty] | 0.81063 | 2028/2030
5 čerpací stanice
|  |  |  | Qkap(l/s) | h(m)
S.N |  | ČS 1 |  | 10 | 12 | [5 empty] | 0.323 | 2028/2030
S.N |  | ČS 2 |  | 10 | 6 | [5 empty] | 0.323 | 2028/2030
S.N |  | ČS 3 |  | 10 | 3 | [5 empty] | 0.323 | 2028/2030
6 kanalizační přípojky
|  |  |  | počet | délka(km)
S.S |  | přípojky Kurdějov |  | 20 | 0.16
S.N |  | přípojky Kurdějov |  | 140 | 1.12 | [5 empty] | 3.8746 | 2028/2030
7 jímky
|  |  | typ |  | počet ks
J.N |  | Nové |  |  | 0 | [6 empty] | 0/0
J.S |  | Stávající |  |  | 20
|  | SOUČET |  |  |  | 0 |  |  | 0 |  | 33.2279