## tab.VI
Plán rozvoje pro kraj : Jihomoravský
Tab. VI - KANALIZACE - ZÁKLADNÍ ÚDAJE
CZ0644.6207.0188.01 - Němčičky
(provozní skupina)
| jednotky | 2017 | 2020 | 2025 | 2030 | 2035 | 2040 | 2045 | 2050
Celkový počet obyvatel | os. | 875 | 870 | 870 | 867 | 862 | 856 | 850 | 843
Odkanalizování
Počet obyv. napoj na kanalizaci | os. | 864 | 862 | 866 | 867 | 862 | 856 | 850 | 843
Počet obyv. napoj na kanalizaci | % | 98.7429 | 99.0805 | 99.5402 | 100 | 100 | 100 | 100 | 100
Přírůstek | os |  | -2 | 4 | 1 | -5 | -6 | -6 | -7
Čištění odpadních vod
Počet obyv. napoj ČOV | os. | 864 | 862 | 866 | 867 | 862 | 856 | 850 | 843
Počet obyv. napoj ČOV | % | 98.7429 | 99.0805 | 99.5402 | 100 | 100 | 100 | 100 | 100
Počet obyv. se svozem na ČOV | os. | 11 | 8 | 4 | 0 | 0 | 0 | 0 | 0
Počet obyv. se svozem na ČOV | % | 1.2571 | 0.91954 | 0.45977 | 0 | 0 | 0 | 0 | 0
Celková produkce odp. vod | mil. m3/rok | 0.071097 | 0.068972 | 0.065952 | 0.062762 | 0.062488 | 0.062159 | 0.061831 | 0.061448
Odpad. vody čištěné na ČOV | mil. m3/rok | 0.070528 | 0.068573 | 0.065765 | 0.062762 | 0.062488 | 0.062159 | 0.061831 | 0.061448
Odpad. vody čištěné na ČOV | % | 99.2002 | 99.4216 | 99.7159 | 100 | 100 | 100 | 100 | 100
Přírustek odp. vody čištěné na ČOV | mil. m3/rok |  | -0.0019548 | -0.0028085 | -0.0030031 | -0.00027375 | -0.0003285 | -0.0003285 | -0.00038325
Přírustek odp. vody čištěné na ČOV | % |  | -2.8507 | -4.2705 | -4.7849 | -0.43808 | -0.52848 | -0.53129 | -0.6237
Odpad. vody čištěné v septicích | mil. m3/rok | 0 | 0 | 0 | 0 | 0 | 0 | 0 | 0
Odpad. vody čištěné v septicích | % | 0 | 0 | 0 | 0 | 0 | 0 | 0 | 0
Odpad. vody nečištěné | tis. m3/rok | 0.56862 | 0.39897 | 0.18734 | 0 | 0 | 0 | 0 | 0
Odpad. vody nečištěné | % | 0.79978 | 0.57845 | 0.28406 | 0 | 0 | 0 | 0 | 0
Počet ČOV | ks | bar: 2017 to 2050
Celková kapacita ČOV | m3/d | 349.9 | 349.9 | 565.5 | 565.5 | 565.5 | 565.5 | 565.5 | 565.5
Přírůstek | m3/d |  | 0 | 215.6 | 0 | 0 | 0 | 0 | 0
Přebytek kapacity | m3/d | 349.9 | 349.9 | 565.5 | 565.5 | 565.5 | 565.5 | 565.5 | 565.5
Nedostatek kapacity | m3/d
Celková délka nové kanalizace | km | 0 | 0 | 1 | 1 | 1 | 1 | 1 | 1
Přírůstek | km |  | 0 | 1 | 0 | 0 | 0 | 0 | 0
Přírůstek | % |  | 0 | 13.5501 | 0 | 0 | 0 | 0 | 0
Celková délka rek. kanalizace | km | 0 | 0 | 6.38 | 6.38 | 6.38 | 6.38 | 6.38 | 6.38
Přírůstek | km |  | 0 | 6.38 | 0 | 0 | 0 | 0 | 0
Přírůstek | % |  | 0 | 86.4499 | 0 | 0 | 0 | 0 | 0
Produkce zněčištění
BSK5 | t/rok | 23.5356 | 23.4699 | 23.5283 | 23.521 | 23.4115 | 23.2801 | 23.1487 | 22.9954
NL | t/rok | 21.5743 | 21.5141 | 21.5677 | 21.561 | 21.4606 | 21.3401 | 21.2197 | 21.0792
CHSK | t/rok | 44.2328 | 44.1124 | 44.2194 | 44.206 | 44.0053 | 43.7644 | 43.5235 | 43.2424
Odstranění znečištění
BSK5 | t/rok | 21.9037 | 21.9029 | 22.0523 | 22.1403 | 22.0368 | 21.9126 | 21.7885 | 21.6436
NL | t/rok | 19.7375 | 19.7463 | 19.8968 | 19.9919 | 19.8984 | 19.7862 | 19.6739 | 19.543
CHSK | t/rok | 38.796 | 38.8623 | 39.2335 | 39.4989 | 39.3187 | 39.1024 | 38.8862 | 38.6339
Celkové investiční náklady ročně | mil. Kč | 0 | 16.6805 | 57.6087 | 0 | 0 | 0 | 0 | 0
Celkové investiční náklady součtově | mil. Kč | 0 | 16.6805 | 74.2892 | 74.2892 | 74.2892 | 74.2892 | 74.2892 | 74.2892

## tab.IX
Kraj : Jihomoravský |  |  |  |  | Provozní skupina : |  | CZ0644.6207.0188.01 - Němčičky
Tab. IX - KANALIZACE - REKAPITULACE VSTUPNÍCH ÚDAJŮ
CZ0644.6207.0188.01 - Němčičky
(číslo a název obce)
| jedn. | 2017 | 2020 | 2025 | 2030 | 2035 | 2040 | 2045 | 2050
Počet trvale bydl.obyvatel | os. | 695 | 690 | 690 | 687 | 682 | 676 | 670 | 663
Počet osob s ČOP | os. | 180 | 180 | 180 | 180 | 180 | 180 | 180 | 180
ODKANALIZOVÁNÍ OBCE
Rozsah odkanalizování | - | 2017: celá obec
Typ kanalizace | - | 2017: splašková kanalizace
Počet obyv.napoj.na kanal.
- trvale bydlící | os. | 684 | 682 | 686 | 687 | 682 | 676 | 670 | 663
- počet osob s ČOP | os. | 180 | 180 | 180 | 180 | 180 | 180 | 180 | 180
Počet obyv.nenapoj.na kanal.
- trvale bydlící | os. | 11 | 8 | 4 | 0 | 0 | 0 | 0 | 0
- počet osob s ČOP | os. | 0 | 0 | 0 | 0 | 0 | 0 | 0 | 0
LIKVIDACE ODPADNÍCH VOD
Počet obyv.napoj.na ČOV
- trvale bydlící | os. | 684 | 682 | 686 | 687 | 682 | 676 | 670 | 663
- počet osob s ČOP | os. | 180 | 180 | 180 | 180 | 180 | 180 | 180 | 180
Počet obyv.napoj.na septiky
- trvale bydlící | os. | 0 | 0 | 0 | 0 | 0 | 0 | 0 | 0
- počet osob s ČOP | os. | 0 | 0 | 0 | 0 | 0 | 0 | 0 | 0
Počet obyv.s odvoz OV
- trvale bydlící | os. | 11 | 8 | 4 | 0 | 0 | 0 | 0 | 0
- počet osob s ČOP | os. | 0 | 0 | 0 | 0 | 0 | 0 | 0 | 0
Průmysl,zemědelství,vybavenost | - | 2017: vybavenost
Způsob likvidace | - | obecní ČOV | obecní ČOV | obecní ČOV | obecní ČOV | obecní ČOV | obecní ČOV | obecní ČOV | obecní ČOV
Množství odp.vod | m3/d | 50.9178 | 50.9178 | 50.9178 | 50.9178 | 50.9178 | 50.9178 | 50.9178 | 50.9178
BSK5 | kg/d | 17.8212 | 17.8212 | 17.8212 | 17.8212 | 17.8212 | 17.8212 | 17.8212 | 17.8212
NL | kg/d | 16.3361 | 16.3361 | 16.3361 | 16.3361 | 16.3361 | 16.3361 | 16.3361 | 16.3361
CHSK | kg/d | 35.6425 | 35.6425 | 35.6425 | 35.6425 | 35.6425 | 35.6425 | 35.6425 | 35.6425
N-celk | kg/d | 3.2672 | 3.2672 | 3.2672 | 3.2672 | 3.2672 | 3.2672 | 3.2672 | 3.2672
N-NH4 | kg/d | 1.5445 | 1.5445 | 1.5445 | 1.5445 | 1.5445 | 1.5445 | 1.5445 | 1.5445
N-NO3 | kg/d | 0.29702 | 0.29702 | 0.29702 | 0.29702 | 0.29702 | 0.29702 | 0.29702 | 0.29702
P-celk | kg/d | 0.74255 | 0.74255 | 0.74255 | 0.74255 | 0.74255 | 0.74255 | 0.74255 | 0.74255
Počet ČOV | ks | bar: 2017 to 2050
Kapacita ČOV | m3/d | 349.9 | 349.9 | 565.5 | 565.5 | 565.5 | 565.5 | 565.5 | 565.5
Počet čerpacích stanic | ks | 2 | 2 | 2 | 2 | 2 | 2 | 2 | 2
Délka kanal.sítě | km | 6.38 | 6.38 | 7.38 | 7.38 | 7.38 | 7.38 | 7.38 | 7.38
Počet kanal.přípojek | ks | 275 | 275 | 295 | 295 | 295 | 295 | 295 | 295
Jímky a septiky | ks | 30 | 30 | 30 | 0 | 0 | 0 | 0 | 0
Mikročistírny | ks | 0 | 0 | 0 | 0 | 0 | 0 | 0 | 0
Vysvětlivka : Počet osob s ČOP = Počet osob s časově omezeným pobytem
|  | 127.581 | 128.2261 | 128.3873 | 128.5486 | 128.7099 | 128.8711 | 129.0324 | 129.1937

## tab.X
Kraj : Jihomoravský | [5 empty] | Provozní skupina: CZ0644.6207.0188.01 - Němčičky
Tab. X - KANALIZACE - BILANCE ODPADNÍCH VOD A ZNEČIŠTĚNÍ
CZ0644.6207.0188.01 - Němčičky
(číslo a název obce)
| jedn. | 2017 | 2020 | 2025 | 2030 | 2035 | 2040 | 2045 | 2050
CELKOVÁ PRODUKCE
odpadních vod | m3/d | 194.7855 | 188.965 | 180.6907 | 171.9498 | 171.1998 | 170.2998 | 169.3998 | 168.3498
BSK5 | kg/d | 64.4812 | 64.3012 | 64.4612 | 64.4412 | 64.1412 | 63.7812 | 63.4212 | 63.0012
NL | kg/d | 59.1078 | 58.9428 | 59.0895 | 59.0711 | 58.7961 | 58.4661 | 58.1361 | 57.7511
CHSK | kg/d | 121.1858 | 120.8558 | 121.1491 | 121.1125 | 120.5625 | 119.9025 | 119.2425 | 118.4725
Počet EO | os. | 1074.6872 | 1071.6872 | 1074.3539 | 1074.0205 | 1069.0205 | 1063.0205 | 1057.0205 | 1050.0205
odp.vod likv. na ČOV | m3/d | 193.2277 | 187.872 | 180.1775 | 171.9498 | 171.1998 | 170.2998 | 169.3998 | 168.3498
odp.vod likv. v septicích | m3/d | 0 | 0 | 0 | 0 | 0 | 0 | 0 | 0
odp.vod likv. jiným způsobem | m3/d | 1.5579 | 1.0931 | 0.51327 | 0 | 0 | 0 | 0 | 0
PŘÍSUN ODP. VOD Z JINÝCH LOKALIT
množství odpadních vod | m3/d | 0 | 0 | 0 | 0 | 0 | 0 | 0 | 0
BSK5 | kg/d | 0 | 0 | 0 | 0 | 0 | 0 | 0 | 0
NL | kg/d | 0 | 0 | 0 | 0 | 0 | 0 | 0 | 0
CHSK | kg/d | 0 | 0 | 0 | 0 | 0 | 0 | 0 | 0
ODVEDENÍ ODP. VOD NA JINÉ LOKALITY
množství odpadních vod | m3/d | 0 | 0 | 0 | 0 | 0 | 0 | 0 | 0
BSK5 | kg/d | 0 | 0 | 0 | 0 | 0 | 0 | 0 | 0
NL | kg/d | 0 | 0 | 0 | 0 | 0 | 0 | 0 | 0
CHSK | kg/d | 0 | 0 | 0 | 0 | 0 | 0 | 0 | 0
PŘÍTOK NA ČOV
množství odpadních vod | m3/d | 193.2277 | 187.872 | 180.1775 | 171.9498 | 171.1998 | 170.2998 | 169.3998 | 168.3498
BSK5 | kg/d | 64.2612 | 64.1412 | 64.3812 | 64.4412 | 64.1412 | 63.7812 | 63.4212 | 63.0012
NL | kg/d | 58.9061 | 58.7961 | 59.0161 | 59.0711 | 58.7961 | 58.4661 | 58.1361 | 57.7511
CHSK | kg/d | 120.7825 | 120.5625 | 121.0025 | 121.1125 | 120.5625 | 119.9025 | 119.2425 | 118.4725
Počet EO | os | 1071.0205 | 1069.0205 | 1073.0205 | 1074.0205 | 1069.0205 | 1063.0205 | 1057.0205 | 1050.0205
Typ ČOV | - | 11 | 11 | 18 | 18 | 18 | 18 | 18 | 18
Dočištění - snížení BSK5 | - | bar: 2017 to 2050
Denitrifikace | - | ano | ano | ano | ano | ano | ano | ano | ano
Odstraňování fosforu | - | ne | ne | ano | ano | ano | ano | ano | ano
množství odpadních vod | m3/d | 193.2277 | 187.872 | 180.1775 | 171.9498 | 171.1998 | 170.2998 | 169.3998 | 168.3498
ODSTRANĚNÉ ZNEČIŠTĚNÍ
BSK5 | kg/d | 60.0102 | 60.008 | 60.4173 | 60.6583 | 60.3748 | 60.0346 | 59.6944 | 59.2975
NL | kg/d | 54.0754 | 54.0993 | 54.5117 | 54.7724 | 54.5161 | 54.2086 | 53.9011 | 53.5424
CHSK | kg/d | 106.2904 | 106.4721 | 107.4892 | 108.2162 | 107.7225 | 107.13 | 106.5375 | 105.8462
ZBYTKOVÉ ZNEČIŠTĚNÍ
BSK5 | kg/d | 4.251 | 4.1332 | 3.9639 | 3.7829 | 3.7664 | 3.7466 | 3.7268 | 3.7037
NL | kg/d | 4.8307 | 4.6968 | 4.5044 | 4.2987 | 4.28 | 4.2575 | 4.235 | 4.2087
CHSK | kg/d | 14.4921 | 14.0904 | 13.5133 | 12.8962 | 12.84 | 12.7725 | 12.705 | 12.6262
Produkce kalů | m3/r | 730.1244 | 730.0979 | 735.0775 | 738.0098 | 734.5605 | 730.4214 | 726.2823 | 721.4534
Způsob likvidace kalů | - | 2 | 2 | 2 | 2 | 2 | 2 | 2 | 2
Množství kalu po odvodnění | m3/r | 175.2299 | 175.2235 | 176.4186 | 177.1223 | 176.2945 | 175.3011 | 174.3078 | 173.1488
Typ čistírny odpadních vod: |  | 2030: Způsoby likvidace kalů:
0 - neurčeno |  | 2017: 10 - aktivační s nitrifikací; 2030: 0 - neurčeno
1 - septik |  | 2017: 11 - aktivační s denitrif. a nitrif.; 2030: 1 - přímá aplikace na zemědělské a lesní půdě
2 - septik s dočištěním |  | 2017: 12 - čist. s biologickými filtry; 2030: 2 - kompostování
3 - domovní mikročistírna - disky |  | 2017: 13 - aktivační čistírna a rybník; 2030: 3 - skládkování
4 - domovní mikročistírna - filtry |  | 2017: 14 - aktiv. č. s nitrif. a rybník; 2030: 4 - spalování
5 - kořenová čistírna |  | 2017: 15 - aktiv. č. s nitr. a mikrosíty; 2030: 5 - rekultivace
6 - stabilizační nádrž |  | 2017: 16 - aktivač. č. a rycholfiltrace; 2030: 6 - převoz do jiné ČOV ke zpracování
7 - čistírna s biokontaktory |  | 2017: 17 - č. s nitrif. a srážením P; 2030: 101 - přímá aplikace na zemědělské a lesní půdě + kompostování
8 - malá aktiv. čistírna s nitrifikací |  | 2017: 18 - č. s denitrif. + nitr. + sráž. P; 2030: 102 - přímá aplikace na zemědělské a lesní půdě + skládkování
9 - aktivační čistírna |  | 2017: 19 - č. s denit., nitr., sráž. P, filtr.; 2030: 103 - kompostování + spalování
104 - skládkování + převoz do jiné ČOV
105 - přímá aplikace na zem. a les. půdě + kompostování + převoz do jiné ČOV
106 - kompostování + skládkování + rekultivace

## tab.XII
Plán rozvoje pro kraj : Jihomoravský |  |  |  | Provozní skupina : |  | CZ0644.6207.0188.01-Němčičky
Tab. XII - TECHNICKÉ A FINANČNÍ ÚDAJE KANALIZACÍ
CZ0644.6207.0188.01-Němčičky
(číslo a název obce)
ID | K | H l a v n í o b j e k t y |  |  |  | stávající objekty |  |  | rekonstrukce |  | nové stavby
|  | 1 čistírny odpadních vod |  |  |  | DHM | rok uved. | posl. rekon. | DHM | rok zaháj. | DHM | rok zaháj.
|  | název | typ ČOV |  | kap. m3/d | mil. Kč | do provozu | /rok zrušení | mil.Kč | /ukončení | mil. Kč | /ukončení
C.S |  | ČOV Němčičky | aktivační čistírna s denitrifikací a nitrifikací |  | 349.9 | 13.687 | 2003
C.R |  | ČOV Němčičky | čistírna s denitrifikací + nitrifikací + srážením P |  | 565.5 |  |  |  | 12.8969 | 2020/2021
2 biologický rybník
|  |  | plocha (ha) |  | kap. EO
3 kanalizační síť
|  |  |  | DN(mm) | délka(km)
K.S |  | KS Němčičky |  | < 100 | 2.25 |  | 1928 | 2002
K.S |  | KS Němčičky |  | 101 - 300 | 2.3 |  | 1928 | 2002
K.S |  | KS Němčičky |  | 301 - 500 | 0.8 |  | 1928 | 2002
K.S |  | KS Němčičky |  | > 500 | 0.6 |  | 1928 | 2002
K.R |  | KS Němčičky |  | < 100 | 2.25 |  |  |  | 17.3193 | 2020/2025
K.R |  | KS Němčičky |  | 101 - 300 | 2.3 |  |  |  | 17.7042 | 2020/2025
K.R |  | KS Němčičky |  | 301 - 500 | 0.8 |  |  |  | 6.158 | 2020/2025
K.R |  | KS Němčičky |  | > 500 | 0.6 |  |  |  | 4.6185 | 2020/2025
K.N |  | KS Němčičky |  | < 100 | 1 | [5 empty] | 5.3184 | 2020/2025
4 výtlačné řady
|  |  |  | DN(mm) | délka(km)
V.S |  | Výtlak Němčičky |  | < 100 | 0.43
V.R |  | Výtlak Němčičky |  | < 100 | 0.43 |  |  |  | 1.4635 | 2020/2025
5 čerpací stanice
|  |  |  | Qkap(l/s) | h(m)
S.S |  | ČS 1 |  | 0 | 0
S.S |  | ČS 2 |  | 0 | 0
S.R |  | ČS 1 |  | 10 | 6 |  |  |  | 0.323 | 2020/2025
S.R |  | ČS 2 |  | 10 | 6 |  |  |  | 0.323 | 2020/2025
6 kanalizační přípojky
|  |  |  | počet | délka(km)
S.S |  | přípojky Němčičky |  | 275 | 2.2
S.R |  | přípojky Němčičky |  | 275 | 2.2 |  |  |  | 7.6109 | 2020/2025
S.N |  | přípojky Němčičky |  | 20 | 0.16 | [5 empty] | 0.55352 | 2020/2025
7 jímky
|  |  | typ |  | počet ks
|  | SOUČET |  |  |  | 13.687 |  |  | 68.4172 |  | 5.872