## tab.VI
Plán rozvoje pro kraj : Jihomoravský
Tab. VI - KANALIZACE - ZÁKLADNÍ ÚDAJE
CZ0644.6207.0189.01 - Nikolčice
(provozní skupina)
| jednotky | 2017 | 2020 | 2025 | 2030 | 2035 | 2040 | 2045 | 2050
Celkový počet obyvatel | os. | 772 | 767 | 766 | 763 | 757 | 751 | 744 | 737
Odkanalizování
Počet obyv. napoj na kanalizaci | os. | 0 | 0 | 0 | 722 | 717 | 711 | 704 | 698
Počet obyv. napoj na kanalizaci | % | 0 | 0 | 0 | 94.6265 | 94.716 | 94.6738 | 94.6237 | 94.7083
Přírůstek | os |  | 0 | 0 | 722 | -5 | -6 | -7 | -6
Čištění odpadních vod
Počet obyv. napoj ČOV | os. | 0 | 0 | 0 | 722 | 717 | 711 | 704 | 698
Počet obyv. napoj ČOV | % | 0 | 0 | 0 | 94.6265 | 94.716 | 94.6738 | 94.6237 | 94.7083
Počet obyv. se svozem na ČOV | os. | 772 | 767 | 766 | 41 | 40 | 40 | 40 | 39
Počet obyv. se svozem na ČOV | % | 100 | 100 | 100 | 5.3735 | 5.284 | 5.3262 | 5.3763 | 5.2917
Celková produkce odp. vod | mil. m3/rok | 0.042881 | 0.042735 | 0.042706 | 0.048035 | 0.047823 | 0.047604 | 0.047349 | 0.0471
Odpad. vody čištěné na ČOV | mil. m3/rok | 0 | 0 | 0 | 0.046925 | 0.046743 | 0.046524 | 0.046268 | 0.046049
Odpad. vody čištěné na ČOV | % | 0 | 0 | 0 | 97.69 | 97.7408 | 97.7304 | 97.7182 | 97.7682
Přírustek odp. vody čištěné na ČOV | mil. m3/rok |  | 0 | 0 | 0.046925 | -0.0001825 | -0.000219 | -0.0002555 | -0.000219
Přírustek odp. vody čištěné na ČOV | % | 0 | 0 | 0 | 100 | -0.39044 | -0.47073 | -0.55222 | -0.47558
Odpad. vody čištěné v septicích | mil. m3/rok | 0 | 0 | 0 | 0 | 0 | 0 | 0 | 0
Odpad. vody čištěné v septicích | % | 0 | 0 | 0 | 0 | 0 | 0 | 0 | 0
Odpad. vody nečištěné | tis. m3/rok | 42.8813 | 42.7353 | 42.7061 | 1.1096 | 1.0804 | 1.0804 | 1.0804 | 1.0512
Odpad. vody nečištěné | % | 100 | 100 | 100 | 2.31 | 2.2592 | 2.2696 | 2.2818 | 2.2318
Počet ČOV | ks | 0 | 0 | 0 | 1 | 1 | 1 | 1 | 1
Celková kapacita ČOV | m3/d | 0 | 0 | 0 | 150 | 150 | 150 | 150 | 150
Přírůstek | m3/d |  | 0 | 0 | 150 | 0 | 0 | 0 | 0
Přebytek kapacity | m3/d |  |  |  | 150 | 150 | 150 | 150 | 150
Nedostatek kapacity | m3/d | 2017: 0; 2020: 0; 2025: 0
Celková délka nové kanalizace | km | 0 | 0 | 0 | 6.3 | 6.3 | 6.3 | 6.3 | 6.3
Přírůstek | km |  | 0 | 0 | 6.3 | 0 | 0 | 0 | 0
Přírůstek | % |  | 0 | 0 | 100 | 0 | 0 | 0 | 0
Celková délka rek. kanalizace | km | 0 | 0 | 0 | 0 | 0 | 0 | 0 | 0
Přírůstek | km |  | 0 | 0 | 0 | 0 | 0 | 0 | 0
Přírůstek | % |  | 0 | 0 | 0 | 0 | 0 | 0 | 0
Produkce zněčištění
BSK5 | t/rok | 12.8652 | 12.8287 | 12.8214 | 23.2038 | 23.087 | 22.9556 | 22.8023 | 22.6636
NL | t/rok | 11.7931 | 11.7596 | 11.7529 | 21.2702 | 21.1631 | 21.0426 | 20.9021 | 20.775
CHSK | t/rok | 24.7969 | 24.7299 | 24.7166 | 43.751 | 43.5369 | 43.296 | 43.0149 | 42.7606
Odstranění znečištění
BSK5 | t/rok | 0 | 0 | 0 | 21.8794 | 21.774 | 21.6474 | 21.4997 | 21.3731
NL | t/rok | 0 | 0 | 0 | 19.8294 | 19.7335 | 19.6186 | 19.4844 | 19.3695
CHSK | t/rok | 0 | 0 | 0 | 39.6963 | 39.5092 | 39.2848 | 39.0229 | 38.7984
Celkové investiční náklady ročně | mil. Kč | 0 | 0 | 0 | 49.9415 | 0 | 0 | 0 | 0
Celkové investiční náklady součtově | mil. Kč | 0 | 0 | 0 | 49.9415 | 49.9415 | 49.9415 | 49.9415 | 49.9415

## tab.IX
Kraj : Jihomoravský |  |  |  |  | Provozní skupina : |  | CZ0644.6207.0189.01 - Nikolčice
Tab. IX - KANALIZACE - REKAPITULACE VSTUPNÍCH ÚDAJŮ
CZ0644.6207.0189.01 - Nikolčice
(číslo a název obce)
| jedn. | 2017 | 2020 | 2025 | 2030 | 2035 | 2040 | 2045 | 2050
Počet trvale bydl.obyvatel | os. | 753 | 748 | 747 | 744 | 738 | 732 | 725 | 718
Počet osob s ČOP | os. | 19 | 19 | 19 | 19 | 19 | 19 | 19 | 19
ODKANALIZOVÁNÍ OBCE
Rozsah odkanalizování | - | 2017: celá obec
Typ kanalizace | - | 2017: splašková kanalizace
Počet obyv.napoj.na kanal.
- trvale bydlící | os. | 0 | 0 | 0 | 707 | 702 | 696 | 689 | 683
- počet osob s ČOP | os. | 0 | 0 | 0 | 15 | 15 | 15 | 15 | 15
Počet obyv.nenapoj.na kanal.
- trvale bydlící | os. | 753 | 748 | 747 | 37 | 36 | 36 | 36 | 35
- počet osob s ČOP | os. | 19 | 19 | 19 | 4 | 4 | 4 | 4 | 4
LIKVIDACE ODPADNÍCH VOD
Počet obyv.napoj.na ČOV
- trvale bydlící | os. | 0 | 0 | 0 | 707 | 702 | 696 | 689 | 683
- počet osob s ČOP | os. | 0 | 0 | 0 | 15 | 15 | 15 | 15 | 15
Počet obyv.napoj.na septiky
- trvale bydlící | os. | 0 | 0 | 0 | 0 | 0 | 0 | 0 | 0
- počet osob s ČOP | os. | 0 | 0 | 0 | 0 | 0 | 0 | 0 | 0
Počet obyv.s odvoz OV
- trvale bydlící | os. | 753 | 748 | 747 | 37 | 36 | 36 | 36 | 35
- počet osob s ČOP | os. | 19 | 19 | 19 | 4 | 4 | 4 | 4 | 4
Průmysl,zemědelství,vybavenost | - | 2017: vybavenost
Způsob likvidace | - | jímky na vyvážení | jímky na vyvážení | jímky na vyvážení | obecní ČOV | obecní ČOV | obecní ČOV | obecní ČOV | obecní ČOV
Množství odp.vod | m3/d | 56.863 | 56.863 | 56.863 | 56.863 | 56.863 | 56.863 | 56.863 | 56.863
BSK5 | kg/d | 19.9021 | 19.9021 | 19.9021 | 19.9021 | 19.9021 | 19.9021 | 19.9021 | 19.9021
NL | kg/d | 18.2436 | 18.2436 | 18.2436 | 18.2436 | 18.2436 | 18.2436 | 18.2436 | 18.2436
CHSK | kg/d | 39.8041 | 39.8041 | 39.8041 | 39.8041 | 39.8041 | 39.8041 | 39.8041 | 39.8041
N-celk | kg/d | 3.6487 | 3.6487 | 3.6487 | 3.6487 | 3.6487 | 3.6487 | 3.6487 | 3.6487
N-NH4 | kg/d | 1.7248 | 1.7248 | 1.7248 | 1.7248 | 1.7248 | 1.7248 | 1.7248 | 1.7248
N-NO3 | kg/d | 0.3317 | 0.3317 | 0.3317 | 0.3317 | 0.3317 | 0.3317 | 0.3317 | 0.3317
P-celk | kg/d | 0.82925 | 0.82925 | 0.82925 | 0.82925 | 0.82925 | 0.82925 | 0.82925 | 0.82925
Počet ČOV | ks | 0 | 0 | 0 | 1 | 1 | 1 | 1 | 1
Kapacita ČOV | m3/d | 0 | 0 | 0 | 150 | 150 | 150 | 150 | 150
Počet čerpacích stanic | ks | 0 | 0 | 0 | 0 | 0 | 0 | 0 | 0
Délka kanal.sítě | km | 0 | 0 | 0 | 6.3 | 6.3 | 6.3 | 6.3 | 6.3
Počet kanal.přípojek | ks | 0 | 0 | 0 | 260 | 260 | 260 | 260 | 260
Jímky a septiky | ks | 260 | 260 | 260 | 260 | 0 | 0 | 0 | 0
Mikročistírny | ks | 0 | 0 | 0 | 0 | 0 | 0 | 0 | 0
Vysvětlivka : Počet osob s ČOP = Počet osob s časově omezeným pobytem
|  | 127.581 | 128.2261 | 128.3873 | 128.5486 | 128.7099 | 128.8711 | 129.0324 | 129.1937

## tab.X
Kraj : Jihomoravský | [5 empty] | Provozní skupina: CZ0644.6207.0189.01 - Nikolčice
Tab. X - KANALIZACE - BILANCE ODPADNÍCH VOD A ZNEČIŠTĚNÍ
CZ0644.6207.0189.01 - Nikolčice
(číslo a název obce)
| jedn. | 2017 | 2020 | 2025 | 2030 | 2035 | 2040 | 2045 | 2050
CELKOVÁ PRODUKCE
odpadních vod | m3/d | 117.483 | 117.083 | 117.003 | 131.602 | 131.022 | 130.422 | 129.722 | 129.042
BSK5 | kg/d | 35.2471 | 35.1471 | 35.1271 | 63.5721 | 63.2521 | 62.8921 | 62.4721 | 62.0921
NL | kg/d | 32.3098 | 32.2181 | 32.1998 | 58.2744 | 57.9811 | 57.6511 | 57.2661 | 56.9177
CHSK | kg/d | 67.9366 | 67.7533 | 67.7166 | 119.8658 | 119.2791 | 118.6191 | 117.8491 | 117.1524
Počet EO | os. | 587.4509 | 585.7842 | 585.4509 | 1059.5342 | 1054.2009 | 1048.2009 | 1041.2009 | 1034.8676
odp.vod likv. na ČOV | m3/d | 0 | 0 | 0 | 128.562 | 128.062 | 127.462 | 126.762 | 126.162
odp.vod likv. v septicích | m3/d | 0 | 0 | 0 | 0 | 0 | 0 | 0 | 0
odp.vod likv. jiným způsobem | m3/d | 117.483 | 117.083 | 117.003 | 3.04 | 2.96 | 2.96 | 2.96 | 2.88
PŘÍSUN ODP. VOD Z JINÝCH LOKALIT
množství odpadních vod | m3/d | 0 | 0 | 0 | 0 | 0 | 0 | 0 | 0
BSK5 | kg/d | 0 | 0 | 0 | 0 | 0 | 0 | 0 | 0
NL | kg/d | 0 | 0 | 0 | 0 | 0 | 0 | 0 | 0
CHSK | kg/d | 0 | 0 | 0 | 0 | 0 | 0 | 0 | 0
ODVEDENÍ ODP. VOD NA JINÉ LOKALITY
množství odpadních vod | m3/d | 0 | 0 | 0 | 0 | 0 | 0 | 0 | 0
BSK5 | kg/d | 0 | 0 | 0 | 0 | 0 | 0 | 0 | 0
NL | kg/d | 0 | 0 | 0 | 0 | 0 | 0 | 0 | 0
CHSK | kg/d | 0 | 0 | 0 | 0 | 0 | 0 | 0 | 0
PŘÍTOK NA ČOV
množství odpadních vod | m3/d |  |  |  | 128.562 | 128.062 | 127.462 | 126.762 | 126.162
BSK5 | kg/d |  |  |  | 62.7721 | 62.4721 | 62.1121 | 61.6921 | 61.3321
NL | kg/d |  |  |  | 57.5411 | 57.2661 | 56.9361 | 56.5511 | 56.2211
CHSK | kg/d |  |  |  | 118.3991 | 117.8491 | 117.1891 | 116.4191 | 115.7591
Počet EO | os |  |  |  | 1046.2009 | 1041.2009 | 1035.2009 | 1028.2009 | 1022.2009
Typ ČOV | - |  |  |  | 18 | 18 | 18 | 18 | 18
Dočištění - snížení BSK5 | - | bar: 2030 to 2050
Denitrifikace | - |  |  |  | ano | ano | ano | ano | ano
Odstraňování fosforu | - |  |  |  | ano | ano | ano | ano | ano
množství odpadních vod | m3/d |  |  |  | 128.562 | 128.062 | 127.462 | 126.762 | 126.162
ODSTRANĚNÉ ZNEČIŠTĚNÍ
BSK5 | kg/d | 0 | 0 | 0 | 59.9437 | 59.6547 | 59.3079 | 58.9033 | 58.5565
NL | kg/d | 0 | 0 | 0 | 54.327 | 54.0645 | 53.7495 | 53.382 | 53.067
CHSK | kg/d | 0 | 0 | 0 | 108.757 | 108.2445 | 107.6295 | 106.912 | 106.297
ZBYTKOVÉ ZNEČIŠTĚNÍ
BSK5 | kg/d | 35.2471 | 35.1471 | 35.1271 | 2.8284 | 2.8174 | 2.8042 | 2.7888 | 2.7756
NL | kg/d | 32.3098 | 32.2181 | 32.1998 | 3.2141 | 3.2016 | 3.1866 | 3.1691 | 3.1541
CHSK | kg/d | 67.9366 | 67.7533 | 67.7166 | 9.6422 | 9.6047 | 9.5597 | 9.5072 | 9.4622
Produkce kalů | m3/r | 0 | 0 | 0 | 729.3149 | 725.7987 | 721.5793 | 716.6567 | 712.4373
Způsob likvidace kalů | - |  |  |  | 6 | 6 | 6 | 6 | 6
Množství kalu po odvodnění | m3/r | 0 | 0 | 0 | 175.0356 | 174.1917 | 173.179 | 171.9976 | 170.985
Typ čistírny odpadních vod: |  | 2030: Způsoby likvidace kalů:
0 - neurčeno |  | 2017: 10 - aktivační s nitrifikací; 2030: 0 - neurčeno
1 - septik |  | 2017: 11 - aktivační s denitrif. a nitrif.; 2030: 1 - přímá aplikace na zemědělské a lesní půdě
2 - septik s dočištěním |  | 2017: 12 - čist. s biologickými filtry; 2030: 2 - kompostování
3 - domovní mikročistírna - disky |  | 2017: 13 - aktivační čistírna a rybník; 2030: 3 - skládkování
4 - domovní mikročistírna - filtry |  | 2017: 14 - aktiv. č. s nitrif. a rybník; 2030: 4 - spalování
5 - kořenová čistírna |  | 2017: 15 - aktiv. č. s nitr. a mikrosíty; 2030: 5 - rekultivace
6 - stabilizační nádrž |  | 2017: 16 - aktivač. č. a rycholfiltrace; 2030: 6 - převoz do jiné ČOV ke zpracování
7 - čistírna s biokontaktory |  | 2017: 17 - č. s nitrif. a srážením P; 2030: 101 - přímá aplikace na zemědělské a lesní půdě + kompostování
8 - malá aktiv. čistírna s nitrifikací |  | 2017: 18 - č. s denitrif. + nitr. + sráž. P; 2030: 102 - přímá aplikace na zemědělské a lesní půdě + skládkování
9 - aktivační čistírna |  | 2017: 19 - č. s denit., nitr., sráž. P, filtr.; 2030: 103 - kompostování + spalování
104 - skládkování + převoz do jiné ČOV
105 - přímá aplikace na zem. a les. půdě + kompostování + převoz do jiné ČOV
106 - kompostování + skládkování + rekultivace

## tab.XII
Plán rozvoje pro kraj : Jihomoravský |  |  |  | Provozní skupina : |  | CZ0644.6207.0189.01-Nikolčice
Tab. XII - TECHNICKÉ A FINANČNÍ ÚDAJE KANALIZACÍ
CZ0644.6207.0189.01-Nikolčice
(číslo a název obce)
ID | K | H l a v n í o b j e k t y |  |  |  | stávající objekty |  |  | rekonstrukce |  | nové stavby
|  | 1 čistírny odpadních vod |  |  |  | DHM | rok uved. | posl. rekon. | DHM | rok zaháj. | DHM | rok zaháj.
|  | název | typ ČOV |  | kap. m3/d | mil. Kč | do provozu | /rok zrušení | mil.Kč | /ukončení | mil. Kč | /ukončení
C.N |  | ČOV Nikolčice | čistírna s denitrifikací + nitrifikací + srážením P |  | 150 | [5 empty] | 9.2395 | 2028/2030
2 biologický rybník
|  |  | plocha (ha) |  | kap. EO
3 kanalizační síť
|  |  |  | DN(mm) | délka(km)
K.N |  | KS Nikolčice |  | < 100 | 6.3 | [5 empty] | 33.5062 | 2028/2030
4 výtlačné řady
|  |  |  | DN(mm) | délka(km)
5 čerpací stanice
|  |  |  | Qkap(l/s) | h(m)
6 kanalizační přípojky
|  |  |  | počet | délka(km)
S.N |  | přípojky Nikolčice |  | 260 | 2.08 | [5 empty] | 7.1958 | 2028/2030
7 jímky
|  |  | typ |  | počet ks
|  | SOUČET |  |  |  | 0 |  |  | 0 |  | 49.9415