## tab.VI
Plán rozvoje pro kraj : Jihomoravský
Tab. VI - KANALIZACE - ZÁKLADNÍ ÚDAJE
CZ0644.6207.0190.01 - Popice
(provozní skupina)
| jednotky | 2017 | 2020 | 2025 | 2030 | 2035 | 2040 | 2045 | 2050
Celkový počet obyvatel | os. | 955 | 949 | 948 | 944 | 937 | 929 | 921 | 912
Odkanalizování
Počet obyv. napoj na kanalizaci | os. | 936 | 935 | 941 | 944 | 937 | 929 | 921 | 912
Počet obyv. napoj na kanalizaci | % | 98.0105 | 98.5248 | 99.2616 | 100 | 100 | 100 | 100 | 100
Přírůstek | os |  | -1 | 6 | 3 | -7 | -8 | -8 | -9
Čištění odpadních vod
Počet obyv. napoj ČOV | os. | 936 | 935 | 941 | 944 | 937 | 929 | 921 | 912
Počet obyv. napoj ČOV | % | 98.0105 | 98.5248 | 99.2616 | 100 | 100 | 100 | 100 | 100
Počet obyv. se svozem na ČOV | os. | 19 | 14 | 7 | 0 | 0 | 0 | 0 | 0
Počet obyv. se svozem na ČOV | % | 1.9895 | 1.4752 | 0.7384 | 0 | 0 | 0 | 0 | 0
Celková produkce odp. vod | mil. m3/rok | 0.041325 | 0.041098 | 0.041106 | 0.040981 | 0.040675 | 0.040324 | 0.039974 | 0.03958
Odpad. vody čištěné na ČOV | mil. m3/rok | 0.04077 | 0.040689 | 0.040901 | 0.040981 | 0.040675 | 0.040324 | 0.039974 | 0.03958
Odpad. vody čištěné na ČOV | % | 98.6575 | 99.0053 | 99.5027 | 100 | 100 | 100 | 100 | 100
Přírustek odp. vody čištěné na ČOV | mil. m3/rok |  | -8.03e-05 | 0.0002117 | 8.03e-05 | -0.0003066 | -0.0003504 | -0.0003504 | -0.0003942
Přírustek odp. vody čištěné na ČOV | % |  | -0.19735 | 0.51759 | 0.19594 | -0.75378 | -0.86895 | -0.87657 | -0.99596
Odpad. vody čištěné v septicích | mil. m3/rok | 0 | 0 | 0 | 0 | 0 | 0 | 0 | 0
Odpad. vody čištěné v septicích | % | 0 | 0 | 0 | 0 | 0 | 0 | 0 | 0
Odpad. vody nečištěné | tis. m3/rok | 0.5548 | 0.4088 | 0.2044 | 0 | 0 | 0 | 0 | 0
Odpad. vody nečištěné | % | 1.3425 | 0.99469 | 0.49726 | 0 | 0 | 0 | 0 | 0
Počet ČOV | ks | 0 | 0 | 0 | 0 | 0 | 0 | 0 | 0
Celková kapacita ČOV | m3/d | 0 | 0 | 0 | 0 | 0 | 0 | 0 | 0
Přírůstek | m3/d |  | 0 | 0 | 0 | 0 | 0 | 0 | 0
Přebytek kapacity | m3/d
Nedostatek kapacity | m3/d | 0 | 0 | 0 | 0 | 0 | 0 | 0 | 0
Celková délka nové kanalizace | km | 0 | 0 | 0 | 0 | 0 | 0 | 0 | 0
Přírůstek | km |  | 0 | 0 | 0 | 0 | 0 | 0 | 0
Přírůstek | % |  | 0 | 0 | 0 | 0 | 0 | 0 | 0
Celková délka rek. kanalizace | km | 0 | 0 | 0 | 0 | 0 | 0 | 0 | 0
Přírůstek | km |  | 0 | 0 | 0 | 0 | 0 | 0 | 0
Přírůstek | % |  | 0 | 0 | 0 | 0 | 0 | 0 | 0
Produkce zněčištění
BSK5 | t/rok | 22.7486 | 22.6749 | 22.7526 | 22.757 | 22.5858 | 22.3902 | 22.1946 | 21.9745
NL | t/rok | 20.8529 | 20.7853 | 20.8566 | 20.8606 | 20.7037 | 20.5243 | 20.345 | 20.1433
CHSK | t/rok | 42.1125 | 41.9748 | 42.1169 | 42.1232 | 41.8064 | 41.4443 | 41.0822 | 40.6749
Odstranění znečištění
BSK5 | t/rok | 21.8761 | 21.8403 | 21.9653 | 22.0194 | 21.8537 | 21.6644 | 21.475 | 21.262
NL | t/rok | 19.9104 | 19.8778 | 19.9917 | 20.041 | 19.8902 | 19.7179 | 19.5455 | 19.3517
CHSK | t/rok | 39.0043 | 38.9391 | 39.1601 | 39.2545 | 38.9591 | 38.6216 | 38.284 | 37.9043
Celkové investiční náklady ročně | mil. Kč | 0 | 0 | 0 | 0 | 0 | 0 | 0 | 0
Celkové investiční náklady součtově | mil. Kč | 0 | 0 | 0 | 0 | 0 | 0 | 0 | 0

## tab.IX
Kraj : Jihomoravský |  |  |  |  | Provozní skupina : |  | CZ0644.6207.0190.01 - Popice
Tab. IX - KANALIZACE - REKAPITULACE VSTUPNÍCH ÚDAJŮ
CZ0644.6207.0190.01 - Popice
(číslo a název obce)
| jedn. | 2017 | 2020 | 2025 | 2030 | 2035 | 2040 | 2045 | 2050
Počet trvale bydl.obyvatel | os. | 925 | 919 | 918 | 914 | 907 | 899 | 891 | 882
Počet osob s ČOP | os. | 30 | 30 | 30 | 30 | 30 | 30 | 30 | 30
ODKANALIZOVÁNÍ OBCE
Rozsah odkanalizování | - | 2017: celá obec
Typ kanalizace | - | 2017: jednotná kanalizace
Počet obyv.napoj.na kanal.
- trvale bydlící | os. | 906 | 905 | 911 | 914 | 907 | 899 | 891 | 882
- počet osob s ČOP | os. | 30 | 30 | 30 | 30 | 30 | 30 | 30 | 30
Počet obyv.nenapoj.na kanal.
- trvale bydlící | os. | 19 | 14 | 7 | 0 | 0 | 0 | 0 | 0
- počet osob s ČOP | os. | 0 | 0 | 0 | 0 | 0 | 0 | 0 | 0
LIKVIDACE ODPADNÍCH VOD
Počet obyv.napoj.na ČOV
- trvale bydlící | os. | 906 | 905 | 911 | 914 | 907 | 899 | 891 | 882
- počet osob s ČOP | os. | 30 | 30 | 30 | 30 | 30 | 30 | 30 | 30
Počet obyv.napoj.na septiky
- trvale bydlící | os. | 0 | 0 | 0 | 0 | 0 | 0 | 0 | 0
- počet osob s ČOP | os. | 0 | 0 | 0 | 0 | 0 | 0 | 0 | 0
Počet obyv.s odvoz OV
- trvale bydlící | os. | 19 | 14 | 7 | 0 | 0 | 0 | 0 | 0
- počet osob s ČOP | os. | 0 | 0 | 0 | 0 | 0 | 0 | 0 | 0
Průmysl,zemědelství,vybavenost | - | 2017: vybavenost
Způsob likvidace | - | obecní ČOV | obecní ČOV | obecní ČOV | obecní ČOV | obecní ČOV | obecní ČOV | obecní ČOV | obecní ČOV
Množství odp.vod | m3/d | 19.1 | 18.98 | 18.96 | 18.88 | 18.74 | 18.58 | 18.42 | 18.24
BSK5 | kg/d | 6.685 | 6.643 | 6.636 | 6.608 | 6.559 | 6.503 | 6.447 | 6.384
NL | kg/d | 6.1279 | 6.0894 | 6.083 | 6.0573 | 6.0124 | 5.9611 | 5.9098 | 5.852
CHSK | kg/d | 13.37 | 13.286 | 13.272 | 13.216 | 13.118 | 13.006 | 12.894 | 12.768
N-celk | kg/d | 1.2256 | 1.2179 | 1.2166 | 1.2115 | 1.2025 | 1.1922 | 1.182 | 1.1704
N-NH4 | kg/d | 0.57937 | 0.57573 | 0.57512 | 0.57269 | 0.56845 | 0.56359 | 0.55874 | 0.55328
N-NO3 | kg/d | 0.11142 | 0.11072 | 0.1106 | 0.11013 | 0.10932 | 0.10838 | 0.10745 | 0.1064
P-celk | kg/d | 0.27854 | 0.27679 | 0.2765 | 0.27533 | 0.27329 | 0.27096 | 0.26863 | 0.266
Počet ČOV | ks | 0 | 0 | 0 | 0 | 0 | 0 | 0 | 0
Kapacita ČOV | m3/d | 0 | 0 | 0 | 0 | 0 | 0 | 0 | 0
Počet čerpacích stanic | ks | 4 | 4 | 4 | 4 | 4 | 4 | 4 | 4
Délka kanal.sítě | km | 8.563 | 8.563 | 8.563 | 8.563 | 8.563 | 8.563 | 8.563 | 8.563
Počet kanal.přípojek | ks | 296 | 296 | 296 | 296 | 296 | 296 | 296 | 296
Jímky a septiky | ks | 0 | 0 | 0 | 0 | 0 | 0 | 0 | 0
Mikročistírny | ks | 0 | 0 | 0 | 0 | 0 | 0 | 0 | 0
Vysvětlivka : Počet osob s ČOP = Počet osob s časově omezeným pobytem
|  | 127.581 | 128.2261 | 128.3873 | 128.5486 | 128.7099 | 128.8711 | 129.0324 | 129.1937

## tab.X
Kraj : Jihomoravský | [5 empty] | Provozní skupina: CZ0644.6207.0190.01 - Popice
Tab. X - KANALIZACE - BILANCE ODPADNÍCH VOD A ZNEČIŠTĚNÍ
CZ0644.6207.0190.01 - Popice
(číslo a název obce)
| jedn. | 2017 | 2020 | 2025 | 2030 | 2035 | 2040 | 2045 | 2050
CELKOVÁ PRODUKCE
odpadních vod | m3/d | 113.218 | 112.598 | 112.618 | 112.278 | 111.438 | 110.478 | 109.518 | 108.438
BSK5 | kg/d | 62.325 | 62.123 | 62.336 | 62.348 | 61.879 | 61.343 | 60.807 | 60.204
NL | kg/d | 57.1313 | 56.9461 | 57.1413 | 57.1523 | 56.7224 | 56.2311 | 55.7398 | 55.187
CHSK | kg/d | 115.3767 | 114.9993 | 115.3887 | 115.406 | 114.538 | 113.546 | 112.554 | 111.438
Počet EO | os. | 1038.75 | 1035.3833 | 1038.9333 | 1039.1333 | 1031.3167 | 1022.3833 | 1013.45 | 1003.4
odp.vod likv. na ČOV | m3/d | 111.698 | 111.478 | 112.058 | 112.278 | 111.438 | 110.478 | 109.518 | 108.438
odp.vod likv. v septicích | m3/d | 0 | 0 | 0 | 0 | 0 | 0 | 0 | 0
odp.vod likv. jiným způsobem | m3/d | 1.52 | 1.12 | 0.56 | 0 | 0 | 0 | 0 | 0
PŘÍSUN ODP. VOD Z JINÝCH LOKALIT
množství odpadních vod | m3/d | 0 | 0 | 0 | 0 | 0 | 0 | 0 | 0
BSK5 | kg/d | 0 | 0 | 0 | 0 | 0 | 0 | 0 | 0
NL | kg/d | 0 | 0 | 0 | 0 | 0 | 0 | 0 | 0
CHSK | kg/d | 0 | 0 | 0 | 0 | 0 | 0 | 0 | 0
ODVEDENÍ ODP. VOD NA JINÉ LOKALITY
množství odpadních vod | m3/d | 111.698 | 111.478 | 112.058 | 112.278 | 111.438 | 110.478 | 109.518 | 108.438
BSK5 | kg/d | 61.945 | 61.843 | 62.196 | 62.348 | 61.879 | 61.343 | 60.807 | 60.204
NL | kg/d | 56.7829 | 56.6894 | 57.013 | 57.1523 | 56.7224 | 56.2311 | 55.7398 | 55.187
CHSK | kg/d | 114.68 | 114.486 | 115.132 | 115.406 | 114.538 | 113.546 | 112.554 | 111.438
PŘÍTOK NA ČOV
množství odpadních vod | m3/d
BSK5 | kg/d
NL | kg/d
CHSK | kg/d
Počet EO | os
Typ ČOV | -
Dočištění - snížení BSK5 | -
Denitrifikace | -
Odstraňování fosforu | -
množství odpadních vod | m3/d
ODSTRANĚNÉ ZNEČIŠTĚNÍ
BSK5 | kg/d | 59.9344 | 59.8364 | 60.179 | 60.327 | 59.8731 | 59.3544 | 58.8357 | 58.2521
NL | kg/d | 54.549 | 54.4599 | 54.7718 | 54.9068 | 54.4937 | 54.0215 | 53.5494 | 53.0182
CHSK | kg/d | 106.8611 | 106.6825 | 107.2879 | 107.5465 | 106.7373 | 105.8125 | 104.8877 | 103.8473
ZBYTKOVÉ ZNEČIŠTĚNÍ
BSK5 | kg/d | 2.0106 | 2.0066 | 2.017 | 2.021 | 2.0059 | 1.9886 | 1.9713 | 1.9519
NL | kg/d | 2.234 | 2.2296 | 2.2412 | 2.2456 | 2.2288 | 2.2096 | 2.1904 | 2.1688
CHSK | kg/d | 7.8189 | 7.8035 | 7.8441 | 7.8595 | 7.8007 | 7.7335 | 7.6663 | 7.5907
Produkce kalů | m3/r | 729.2023 | 728.0095 | 732.1773 | 733.9785 | 728.4562 | 722.1452 | 715.8341 | 708.7341
Způsob likvidace kalů | -
Množství kalu po odvodnění | m3/r | 175.0086 | 174.7223 | 175.7226 | 176.1548 | 174.8295 | 173.3148 | 171.8002 | 170.0962
Typ čistírny odpadních vod: |  | 2030: Způsoby likvidace kalů:
0 - neurčeno |  | 2017: 10 - aktivační s nitrifikací; 2030: 0 - neurčeno
1 - septik |  | 2017: 11 - aktivační s denitrif. a nitrif.; 2030: 1 - přímá aplikace na zemědělské a lesní půdě
2 - septik s dočištěním |  | 2017: 12 - čist. s biologickými filtry; 2030: 2 - kompostování
3 - domovní mikročistírna - disky |  | 2017: 13 - aktivační čistírna a rybník; 2030: 3 - skládkování
4 - domovní mikročistírna - filtry |  | 2017: 14 - aktiv. č. s nitrif. a rybník; 2030: 4 - spalování
5 - kořenová čistírna |  | 2017: 15 - aktiv. č. s nitr. a mikrosíty; 2030: 5 - rekultivace
6 - stabilizační nádrž |  | 2017: 16 - aktivač. č. a rycholfiltrace; 2030: 6 - převoz do jiné ČOV ke zpracování
7 - čistírna s biokontaktory |  | 2017: 17 - č. s nitrif. a srážením P; 2030: 101 - přímá aplikace na zemědělské a lesní půdě + kompostování
8 - malá aktiv. čistírna s nitrifikací |  | 2017: 18 - č. s denitrif. + nitr. + sráž. P; 2030: 102 - přímá aplikace na zemědělské a lesní půdě + skládkování
9 - aktivační čistírna |  | 2017: 19 - č. s denit., nitr., sráž. P, filtr.; 2030: 103 - kompostování + spalování
104 - skládkování + převoz do jiné ČOV
105 - přímá aplikace na zem. a les. půdě + kompostování + převoz do jiné ČOV
106 - kompostování + skládkování + rekultivace

## tab.XII
Plán rozvoje pro kraj : Jihomoravský |  |  |  | Provozní skupina : |  | CZ0644.6207.0190.01-Popice
Tab. XII - TECHNICKÉ A FINANČNÍ ÚDAJE KANALIZACÍ
CZ0644.6207.0190.01-Popice
(číslo a název obce)
ID | K | H l a v n í o b j e k t y |  |  |  | stávající objekty |  |  | rekonstrukce |  | nové stavby
|  | 1 čistírny odpadních vod |  |  |  | DHM | rok uved. | posl. rekon. | DHM | rok zaháj. | DHM | rok zaháj.
|  | název | typ ČOV |  | kap. m3/d | mil. Kč | do provozu | /rok zrušení | mil.Kč | /ukončení | mil. Kč | /ukončení
2 biologický rybník
|  |  | plocha (ha) |  | kap. EO
3 kanalizační síť
|  |  |  | DN(mm) | délka(km)
K.S |  | KS Popice |  | < 100 | 3.96 |  | 2015
K.S |  | KS Popice |  | 101 - 300 | 1.5 |  | 2015
K.S |  | KS Popice |  | 301 - 500 | 0.373 |  | 2015
4 výtlačné řady
|  |  |  | DN(mm) | délka(km)
V.S |  | Výtlak Popice - Strachotín |  | < 100 | 2.5 |  | 2015
V.S |  | Výtlak Popice |  | < 100 | 0.23 |  | 2015
5 čerpací stanice
|  |  |  | Qkap(l/s) | h(m)
S.S |  | ČS 1 |  | 0 | 0
S.S |  | ČS 2 |  | 0 | 0
S.S |  | ČS 3 |  | 0 | 0
S.S |  | ČS 4 |  | 0 | 0
6 kanalizační přípojky
|  |  |  | počet | délka(km)
S.S |  | přípojky Popice |  | 296 | 2.95
7 jímky
|  |  | typ |  | počet ks
|  | SOUČET |  |  |  | 0 |  |  | 0 |  | 0