## tab.VI
Plán rozvoje pro kraj : Jihomoravský
Tab. VI - KANALIZACE - ZÁKLADNÍ ÚDAJE
CZ0644.6207.0191.01 - Pouzdřany
(provozní skupina)
| jednotky | 2017 | 2020 | 2025 | 2030 | 2035 | 2040 | 2045 | 2050
Celkový počet obyvatel | os. | 860 | 855 | 854 | 851 | 845 | 839 | 832 | 825
Odkanalizování
Počet obyv. napoj na kanalizaci | os. | 0 | 0 | 717 | 809 | 803 | 798 | 791 | 784
Počet obyv. napoj na kanalizaci | % | 0 | 0 | 83.9578 | 95.0646 | 95.0296 | 95.1132 | 95.0721 | 95.0303
Přírůstek | os |  | 0 | 717 | 92 | -6 | -5 | -7 | -7
Čištění odpadních vod
Počet obyv. napoj ČOV | os. | 0 | 0 | 717 | 809 | 803 | 798 | 791 | 784
Počet obyv. napoj ČOV | % | 0 | 0 | 83.9578 | 95.0646 | 95.0296 | 95.1132 | 95.0721 | 95.0303
Počet obyv. se svozem na ČOV | os. | 860 | 855 | 137 | 42 | 42 | 41 | 41 | 41
Počet obyv. se svozem na ČOV | % | 100 | 100 | 16.0422 | 4.9354 | 4.9704 | 4.8868 | 4.9279 | 4.9697
Celková produkce odp. vod | mil. m3/rok | 0.0292 | 0.029018 | 0.034215 | 0.0357 | 0.035437 | 0.035181 | 0.034875 | 0.034568
Odpad. vody čištěné na ČOV | mil. m3/rok | 0 | 0 | 0.032405 | 0.034583 | 0.03432 | 0.034094 | 0.033787 | 0.03348
Odpad. vody čištěné na ČOV | % | 0 | 0 | 94.7088 | 96.8714 | 96.8482 | 96.9083 | 96.8811 | 96.8535
Přírustek odp. vody čištěné na ČOV | mil. m3/rok |  | 0 | 0.032405 | 0.002178 | -0.0002628 | -0.0002263 | -0.0003066 | -0.0003066
Přírustek odp. vody čištěné na ČOV | % | 0 | 0 | 100 | 6.2978 | -0.76574 | -0.66376 | -0.90745 | -0.91576
Odpad. vody čištěné v septicích | mil. m3/rok | 0 | 0 | 0 | 0 | 0 | 0 | 0 | 0
Odpad. vody čištěné v septicích | % | 0 | 0 | 0 | 0 | 0 | 0 | 0 | 0
Odpad. vody nečištěné | tis. m3/rok | 29.2 | 29.0175 | 1.8104 | 1.1169 | 1.1169 | 1.0877 | 1.0877 | 1.0877
Odpad. vody nečištěné | % | 100 | 100 | 5.2912 | 3.1286 | 3.1518 | 3.0917 | 3.1189 | 3.1465
Počet ČOV | ks | 0 | 0 | 1 | 1 | 1 | 1 | 1 | 1
Celková kapacita ČOV | m3/d | 0 | 0 | 120 | 120 | 120 | 120 | 120 | 120
Přírůstek | m3/d |  | 0 | 120 | 0 | 0 | 0 | 0 | 0
Přebytek kapacity | m3/d |  |  | 120 | 120 | 120 | 120 | 120 | 120
Nedostatek kapacity | m3/d | 2017: 0; 2020: 0
Celková délka nové kanalizace | km | 0 | 0 | 8.72 | 8.72 | 8.72 | 8.72 | 8.72 | 8.72
Přírůstek | km |  | 0 | 8.72 | 0 | 0 | 0 | 0 | 0
Přírůstek | % |  | 0 | 100 | 0 | 0 | 0 | 0 | 0
Celková délka rek. kanalizace | km | 0 | 0 | 0 | 0 | 0 | 0 | 0 | 0
Přírůstek | km |  | 0 | 0 | 0 | 0 | 0 | 0 | 0
Přírůstek | % |  | 0 | 0 | 0 | 0 | 0 | 0 | 0
Produkce zněčištění
BSK5 | t/rok | 10.4901 | 10.4281 | 20.8838 | 21.3229 | 21.1609 | 21.0134 | 20.8243 | 20.6353
NL | t/rok | 9.6159 | 9.559 | 19.1435 | 19.546 | 19.3975 | 19.2623 | 19.089 | 18.9157
CHSK | t/rok | 19.9643 | 19.8463 | 39.0144 | 39.8168 | 39.5146 | 39.2391 | 38.8866 | 38.534
Odstranění znečištění
BSK5 | t/rok | 0 | 0 | 19.3533 | 20.2646 | 20.1084 | 19.9732 | 19.7909 | 19.6085
NL | t/rok | 0 | 0 | 17.5839 | 18.4088 | 18.2668 | 18.144 | 17.9783 | 17.8127
CHSK | t/rok | 0 | 0 | 35.0851 | 36.6777 | 36.3952 | 36.1501 | 35.8205 | 35.4909
Celkové investiční náklady ročně | mil. Kč | 0 | 0 | 55.1722 | 0 | 0 | 0 | 0 | 0
Celkové investiční náklady součtově | mil. Kč | 0 | 0 | 55.1722 | 55.1722 | 55.1722 | 55.1722 | 55.1722 | 55.1722

## tab.IX
Kraj : Jihomoravský |  |  |  |  | Provozní skupina : |  | CZ0644.6207.0191.01 - Pouzdřany
Tab. IX - KANALIZACE - REKAPITULACE VSTUPNÍCH ÚDAJŮ
CZ0644.6207.0191.01 - Pouzdřany
(číslo a název obce)
| jedn. | 2017 | 2020 | 2025 | 2030 | 2035 | 2040 | 2045 | 2050
Počet trvale bydl.obyvatel | os. | 760 | 755 | 754 | 751 | 745 | 739 | 732 | 725
Počet osob s ČOP | os. | 100 | 100 | 100 | 100 | 100 | 100 | 100 | 100
ODKANALIZOVÁNÍ OBCE
Rozsah odkanalizování | - | 2017: celá obec
Typ kanalizace | - | 2017: splašková kanalizace
Počet obyv.napoj.na kanal.
- trvale bydlící | os. | 0 | 0 | 717 | 714 | 708 | 703 | 696 | 689
- počet osob s ČOP | os. | 0 | 0 | 0 | 95 | 95 | 95 | 95 | 95
Počet obyv.nenapoj.na kanal.
- trvale bydlící | os. | 760 | 755 | 37 | 37 | 37 | 36 | 36 | 36
- počet osob s ČOP | os. | 100 | 100 | 100 | 5 | 5 | 5 | 5 | 5
LIKVIDACE ODPADNÍCH VOD
Počet obyv.napoj.na ČOV
- trvale bydlící | os. | 0 | 0 | 717 | 714 | 708 | 703 | 696 | 689
- počet osob s ČOP | os. | 0 | 0 | 0 | 95 | 95 | 95 | 95 | 95
Počet obyv.napoj.na septiky
- trvale bydlící | os. | 0 | 0 | 0 | 0 | 0 | 0 | 0 | 0
- počet osob s ČOP | os. | 0 | 0 | 0 | 0 | 0 | 0 | 0 | 0
Počet obyv.s odvoz OV
- trvale bydlící | os. | 760 | 755 | 37 | 37 | 37 | 36 | 36 | 36
- počet osob s ČOP | os. | 100 | 100 | 100 | 5 | 5 | 5 | 5 | 5
Průmysl,zemědelství,vybavenost | - | 2017: zemědělství, vybavenost
Způsob likvidace | - | jímky na vyvážení | jímky na vyvážení | obecní ČOV | obecní ČOV | obecní ČOV | obecní ČOV | obecní ČOV | obecní ČOV
Množství odp.vod | m3/d | 17.2 | 17.1 | 17.08 | 17.02 | 16.9 | 16.78 | 16.64 | 16.5
BSK5 | kg/d | 12.04 | 11.97 | 11.956 | 11.914 | 11.83 | 11.746 | 11.648 | 11.55
NL | kg/d | 11.0367 | 10.9725 | 10.9597 | 10.9212 | 10.8442 | 10.7672 | 10.6773 | 10.5875
CHSK | kg/d | 24.08 | 23.94 | 23.912 | 23.828 | 23.66 | 23.492 | 23.296 | 23.1
N-celk | kg/d | 2.2073 | 2.1945 | 2.1919 | 2.1842 | 2.1688 | 2.1534 | 2.1355 | 2.1175
N-NH4 | kg/d | 1.0435 | 1.0374 | 1.0362 | 1.0325 | 1.0253 | 1.018 | 1.0095 | 1.001
N-NO3 | kg/d | 0.20067 | 0.1995 | 0.19927 | 0.19857 | 0.19717 | 0.19577 | 0.19413 | 0.1925
P-celk | kg/d | 0.50167 | 0.49875 | 0.49817 | 0.49642 | 0.49292 | 0.48942 | 0.48533 | 0.48125
Počet ČOV | ks | 0 | 0 | 1 | 1 | 1 | 1 | 1 | 1
Kapacita ČOV | m3/d | 0 | 0 | 120 | 120 | 120 | 120 | 120 | 120
Počet čerpacích stanic | ks | 0 | 0 | 3 | 3 | 3 | 3 | 3 | 3
Délka kanal.sítě | km | 0 | 0 | 8.72 | 8.72 | 8.72 | 8.72 | 8.72 | 8.72
Počet kanal.přípojek | ks | 0 | 0 | 300 | 300 | 300 | 300 | 300 | 300
Jímky a septiky | ks | 300 | 300 | 300 | 0 | 0 | 0 | 0 | 0
Mikročistírny | ks | 0 | 0 | 0 | 0 | 0 | 0 | 0 | 0
Vysvětlivka : Počet osob s ČOP = Počet osob s časově omezeným pobytem
|  | 127.581 | 128.2261 | 128.3873 | 128.5486 | 128.7099 | 128.8711 | 129.0324 | 129.1937

## tab.X
Kraj : Jihomoravský | [5 empty] | Provozní skupina: CZ0644.6207.0191.01 - Pouzdřany
Tab. X - KANALIZACE - BILANCE ODPADNÍCH VOD A ZNEČIŠTĚNÍ
CZ0644.6207.0191.01 - Pouzdřany
(číslo a název obce)
| jedn. | 2017 | 2020 | 2025 | 2030 | 2035 | 2040 | 2045 | 2050
CELKOVÁ PRODUKCE
odpadních vod | m3/d | 80 | 79.5 | 93.74 | 97.807 | 97.087 | 96.387 | 95.547 | 94.707
BSK5 | kg/d | 28.74 | 28.57 | 57.216 | 58.419 | 57.975 | 57.571 | 57.053 | 56.535
NL | kg/d | 26.345 | 26.1892 | 52.448 | 53.5508 | 53.1438 | 52.7734 | 52.2986 | 51.8238
CHSK | kg/d | 54.6967 | 54.3733 | 106.8887 | 109.0872 | 108.2592 | 107.5045 | 106.5385 | 105.5725
Počet EO | os. | 479 | 476.1667 | 953.6 | 973.65 | 966.25 | 959.5167 | 950.8833 | 942.25
odp.vod likv. na ČOV | m3/d | 0 | 0 | 88.78 | 94.747 | 94.027 | 93.407 | 92.567 | 91.727
odp.vod likv. v septicích | m3/d | 0 | 0 | 0 | 0 | 0 | 0 | 0 | 0
odp.vod likv. jiným způsobem | m3/d | 80 | 79.5 | 4.96 | 3.06 | 3.06 | 2.98 | 2.98 | 2.98
PŘÍSUN ODP. VOD Z JINÝCH LOKALIT
množství odpadních vod | m3/d | 0 | 0 | 0 | 0 | 0 | 0 | 0 | 0
BSK5 | kg/d | 0 | 0 | 0 | 0 | 0 | 0 | 0 | 0
NL | kg/d | 0 | 0 | 0 | 0 | 0 | 0 | 0 | 0
CHSK | kg/d | 0 | 0 | 0 | 0 | 0 | 0 | 0 | 0
ODVEDENÍ ODP. VOD NA JINÉ LOKALITY
množství odpadních vod | m3/d | 0 | 0 | 0 | 0 | 0 | 0 | 0 | 0
BSK5 | kg/d | 0 | 0 | 0 | 0 | 0 | 0 | 0 | 0
NL | kg/d | 0 | 0 | 0 | 0 | 0 | 0 | 0 | 0
CHSK | kg/d | 0 | 0 | 0 | 0 | 0 | 0 | 0 | 0
PŘÍTOK NA ČOV
množství odpadních vod | m3/d |  |  | 88.78 | 94.747 | 94.027 | 93.407 | 92.567 | 91.727
BSK5 | kg/d |  |  | 54.976 | 57.604 | 57.16 | 56.776 | 56.258 | 55.74
NL | kg/d |  |  | 50.3947 | 52.8037 | 52.3967 | 52.0447 | 51.5698 | 51.095
CHSK | kg/d |  |  | 102.782 | 107.593 | 106.765 | 106.047 | 105.081 | 104.115
Počet EO | os |  |  | 916.2667 | 960.0667 | 952.6667 | 946.2667 | 937.6333 | 929
Typ ČOV | - |  |  | 18 | 18 | 18 | 18 | 18 | 18
Dočištění - snížení BSK5 | - | bar: 2025 to 2050
Denitrifikace | - |  |  | ano | ano | ano | ano | ano | ano
Odstraňování fosforu | - |  |  | ano | ano | ano | ano | ano | ano
množství odpadních vod | m3/d |  |  | 88.78 | 94.747 | 94.027 | 93.407 | 92.567 | 91.727
ODSTRANĚNÉ ZNEČIŠTĚNÍ
BSK5 | kg/d | 0 | 0 | 53.0228 | 55.5196 | 55.0914 | 54.721 | 54.2215 | 53.722
NL | kg/d | 0 | 0 | 48.1752 | 50.435 | 50.046 | 49.7095 | 49.2557 | 48.8018
CHSK | kg/d | 0 | 0 | 96.1235 | 100.487 | 99.713 | 99.0415 | 98.1385 | 97.2355
ZBYTKOVÉ ZNEČIŠTĚNÍ
BSK5 | kg/d | 28.74 | 28.57 | 1.9532 | 2.0844 | 2.0686 | 2.055 | 2.0365 | 2.018
NL | kg/d | 26.345 | 26.1892 | 2.2195 | 2.3687 | 2.3507 | 2.3352 | 2.3142 | 2.2932
CHSK | kg/d | 54.6967 | 54.3733 | 6.6585 | 7.106 | 7.052 | 7.0055 | 6.9425 | 6.8795
Produkce kalů | m3/r | 0 | 0 | 645.1112 | 675.4881 | 670.2788 | 665.7727 | 659.6952 | 653.6177
Způsob likvidace kalů | - |  |  | 6 | 6 | 6 | 6 | 6 | 6
Množství kalu po odvodnění | m3/r | 0 | 0 | 154.8267 | 162.1171 | 160.8669 | 159.7855 | 158.3269 | 156.8683
Typ čistírny odpadních vod: |  | 2030: Způsoby likvidace kalů:
0 - neurčeno |  | 2017: 10 - aktivační s nitrifikací; 2030: 0 - neurčeno
1 - septik |  | 2017: 11 - aktivační s denitrif. a nitrif.; 2030: 1 - přímá aplikace na zemědělské a lesní půdě
2 - septik s dočištěním |  | 2017: 12 - čist. s biologickými filtry; 2030: 2 - kompostování
3 - domovní mikročistírna - disky |  | 2017: 13 - aktivační čistírna a rybník; 2030: 3 - skládkování
4 - domovní mikročistírna - filtry |  | 2017: 14 - aktiv. č. s nitrif. a rybník; 2030: 4 - spalování
5 - kořenová čistírna |  | 2017: 15 - aktiv. č. s nitr. a mikrosíty; 2030: 5 - rekultivace
6 - stabilizační nádrž |  | 2017: 16 - aktivač. č. a rycholfiltrace; 2030: 6 - převoz do jiné ČOV ke zpracování
7 - čistírna s biokontaktory |  | 2017: 17 - č. s nitrif. a srážením P; 2030: 101 - přímá aplikace na zemědělské a lesní půdě + kompostování
8 - malá aktiv. čistírna s nitrifikací |  | 2017: 18 - č. s denitrif. + nitr. + sráž. P; 2030: 102 - přímá aplikace na zemědělské a lesní půdě + skládkování
9 - aktivační čistírna |  | 2017: 19 - č. s denit., nitr., sráž. P, filtr.; 2030: 103 - kompostování + spalování
104 - skládkování + převoz do jiné ČOV
105 - přímá aplikace na zem. a les. půdě + kompostování + převoz do jiné ČOV
106 - kompostování + skládkování + rekultivace

## tab.XII
Plán rozvoje pro kraj : Jihomoravský |  |  |  | Provozní skupina : |  | CZ0644.6207.0191.01-Pouzdřany
Tab. XII - TECHNICKÉ A FINANČNÍ ÚDAJE KANALIZACÍ
CZ0644.6207.0191.01-Pouzdřany
(číslo a název obce)
ID | K | H l a v n í o b j e k t y |  |  |  | stávající objekty |  |  | rekonstrukce |  | nové stavby
|  | 1 čistírny odpadních vod |  |  |  | DHM | rok uved. | posl. rekon. | DHM | rok zaháj. | DHM | rok zaháj.
|  | název | typ ČOV |  | kap. m3/d | mil. Kč | do provozu | /rok zrušení | mil.Kč | /ukončení | mil. Kč | /ukončení
C.N |  | ČOV Pouzdřany | čistírna s denitrifikací + nitrifikací + srážením P |  | 120 | [5 empty] | 7.5222 | 2023/2025
2 biologický rybník
|  |  | plocha (ha) |  | kap. EO
3 kanalizační síť
|  |  |  | DN(mm) | délka(km)
K.N |  | KS Pouzdřany |  | < 100 | 6.5 | [5 empty] | 30.9566 | 2023/2025
4 výtlačné řady
|  |  |  | DN(mm) | délka(km)
V.N |  | Výtlak Pouzdřany |  | < 100 | 2.22 | [5 empty] | 6.4271 | 2023/2025
5 čerpací stanice
|  |  |  | Qkap(l/s) | h(m)
S.N |  | ČS 1 |  | 20 | 7 | [5 empty] | 0.6545 | 2023/2025
S.N |  | ČS 2 |  | 20 | 8 | [5 empty] | 0.6545 | 2023/2025
S.N |  | ČS 3 |  | 20 | 5 | [5 empty] | 0.6545 | 2023/2025
6 kanalizační přípojky
|  |  |  | počet | délka(km)
S.N |  | přípojky Pouzdřany |  | 300 | 2.4 | [5 empty] | 8.3028 | 2023/2025
7 jímky
|  |  | typ |  | počet ks
|  | SOUČET |  |  |  | 0 |  |  | 0 |  | 55.1722