## tab.VI
Plán rozvoje pro kraj : Jihomoravský
Tab. VI - KANALIZACE - ZÁKLADNÍ ÚDAJE
CZ0644.6207.0193.01 - Starovičky
(provozní skupina)
| jednotky | 2017 | 2020 | 2025 | 2030 | 2035 | 2040 | 2045 | 2050
Celkový počet obyvatel | os. | 892 | 886 | 885 | 882 | 876 | 869 | 861 | 853
Odkanalizování
Počet obyv. napoj na kanalizaci | os. | 850 | 854 | 869 | 882 | 876 | 869 | 861 | 853
Počet obyv. napoj na kanalizaci | % | 95.2915 | 96.3883 | 98.1921 | 100 | 100 | 100 | 100 | 100
Přírůstek | os |  | 4 | 15 | 13 | -6 | -7 | -8 | -8
Čištění odpadních vod
Počet obyv. napoj ČOV | os. | 850 | 854 | 869 | 882 | 876 | 869 | 861 | 853
Počet obyv. napoj ČOV | % | 95.2915 | 96.3883 | 98.1921 | 100 | 100 | 100 | 100 | 100
Počet obyv. se svozem na ČOV | os. | 42 | 32 | 16 | 0 | 0 | 0 | 0 | 0
Počet obyv. se svozem na ČOV | % | 4.7085 | 3.6117 | 1.8079 | 0 | 0 | 0 | 0 | 0
Celková produkce odp. vod | mil. m3/rok | 0.042249 | 0.042103 | 0.042183 | 0.04219 | 0.041971 | 0.041716 | 0.041424 | 0.041132
Odpad. vody čištěné na ČOV | mil. m3/rok | 0.041022 | 0.041168 | 0.041716 | 0.04219 | 0.041971 | 0.041716 | 0.041424 | 0.041132
Odpad. vody čištěné na ČOV | % | 97.0972 | 97.7807 | 98.8924 | 100 | 100 | 100 | 100 | 100
Přírustek odp. vody čištěné na ČOV | mil. m3/rok |  | 0.000146 | 0.0005475 | 0.0004745 | -0.000219 | -0.0002555 | -0.000292 | -0.000292
Přírustek odp. vody čištěné na ČOV | % |  | 0.35464 | 1.3124 | 1.1247 | -0.52178 | -0.61248 | -0.70491 | -0.70991
Odpad. vody čištěné v septicích | mil. m3/rok | 0 | 0 | 0 | 0 | 0 | 0 | 0 | 0
Odpad. vody čištěné v septicích | % | 0 | 0 | 0 | 0 | 0 | 0 | 0 | 0
Odpad. vody nečištěné | tis. m3/rok | 1.2264 | 0.9344 | 0.4672 | 0 | 0 | 0 | 0 | 0
Odpad. vody nečištěné | % | 2.9028 | 2.2193 | 1.1076 | 0 | 0 | 0 | 0 | 0
Počet ČOV | ks | bar: 2017 to 2050
Celková kapacita ČOV | m3/d | 265 | 265 | 265 | 265 | 265 | 265 | 265 | 265
Přírůstek | m3/d |  | 0 | 0 | 0 | 0 | 0 | 0 | 0
Přebytek kapacity | m3/d | 265 | 265 | 265 | 265 | 265 | 265 | 265 | 265
Nedostatek kapacity | m3/d
Celková délka nové kanalizace | km | 0 | 0 | 0 | 0.45 | 0.45 | 0.45 | 0.45 | 0.45
Přírůstek | km |  | 0 | 0 | 0.45 | 0 | 0 | 0 | 0
Přírůstek | % |  | 0 | 0 | 5.0699 | 0 | 0 | 0 | 0
Celková délka rek. kanalizace | km | 0 | 0 | 0 | 0 | 0 | 0 | 0 | 0
Přírůstek | km |  | 0 | 0 | 0 | 0 | 0 | 0 | 0
Přírůstek | % |  | 0 | 0 | 0 | 0 | 0 | 0 | 0
Produkce zněčištění
BSK5 | t/rok | 22.0865 | 22.1011 | 22.3128 | 22.4807 | 22.3493 | 22.196 | 22.0208 | 21.8456
NL | t/rok | 20.246 | 20.2594 | 20.4534 | 20.6074 | 20.4869 | 20.3464 | 20.1858 | 20.0252
CHSK | t/rok | 41.1107 | 41.1375 | 41.5256 | 41.8334 | 41.5925 | 41.3115 | 40.9903 | 40.6691
Odstranění znečištění
BSK5 | t/rok | 20.8775 | 20.9618 | 21.2783 | 21.5526 | 21.426 | 21.2783 | 21.1095 | 20.9407
NL | t/rok | 18.9394 | 19.016 | 19.3035 | 19.5526 | 19.4376 | 19.3035 | 19.1502 | 18.9969
CHSK | t/rok | 37.472 | 37.6216 | 38.1828 | 38.6692 | 38.4447 | 38.1828 | 37.8835 | 37.5842
Celkové investiční náklady ročně | mil. Kč | 0 | 0 | 0 | 2.9468 | 0 | 0 | 0 | 0
Celkové investiční náklady součtově | mil. Kč | 0 | 0 | 0 | 2.9468 | 2.9468 | 2.9468 | 2.9468 | 2.9468

## tab.IX
Kraj : Jihomoravský |  |  |  |  | Provozní skupina : |  | CZ0644.6207.0193.01 - Starovičky
Tab. IX - KANALIZACE - REKAPITULACE VSTUPNÍCH ÚDAJŮ
CZ0644.6207.0193.01 - Starovičky
(číslo a název obce)
| jedn. | 2017 | 2020 | 2025 | 2030 | 2035 | 2040 | 2045 | 2050
Počet trvale bydl.obyvatel | os. | 842 | 836 | 835 | 832 | 826 | 819 | 811 | 803
Počet osob s ČOP | os. | 50 | 50 | 50 | 50 | 50 | 50 | 50 | 50
ODKANALIZOVÁNÍ OBCE
Rozsah odkanalizování | - | 2017: celá obec
Typ kanalizace | - | 2017: splašková kanalizace
Počet obyv.napoj.na kanal.
- trvale bydlící | os. | 800 | 804 | 819 | 832 | 826 | 819 | 811 | 803
- počet osob s ČOP | os. | 50 | 50 | 50 | 50 | 50 | 50 | 50 | 50
Počet obyv.nenapoj.na kanal.
- trvale bydlící | os. | 42 | 32 | 16 | 0 | 0 | 0 | 0 | 0
- počet osob s ČOP | os. | 0 | 0 | 0 | 0 | 0 | 0 | 0 | 0
LIKVIDACE ODPADNÍCH VOD
Počet obyv.napoj.na ČOV
- trvale bydlící | os. | 800 | 804 | 819 | 832 | 826 | 819 | 811 | 803
- počet osob s ČOP | os. | 50 | 50 | 50 | 50 | 50 | 50 | 50 | 50
Počet obyv.napoj.na septiky
- trvale bydlící | os. | 0 | 0 | 0 | 0 | 0 | 0 | 0 | 0
- počet osob s ČOP | os. | 0 | 0 | 0 | 0 | 0 | 0 | 0 | 0
Počet obyv.s odvoz OV
- trvale bydlící | os. | 42 | 32 | 16 | 0 | 0 | 0 | 0 | 0
- počet osob s ČOP | os. | 0 | 0 | 0 | 0 | 0 | 0 | 0 | 0
Průmysl,zemědelství,vybavenost | - | 2017: vybavenost
Způsob likvidace | - | obecní ČOV | obecní ČOV | obecní ČOV | obecní ČOV | obecní ČOV | obecní ČOV | obecní ČOV | obecní ČOV
Množství odp.vod | m3/d | 29.0603 | 29.0603 | 29.0603 | 29.0603 | 29.0603 | 29.0603 | 29.0603 | 29.0603
BSK5 | kg/d | 10.1711 | 10.1711 | 10.1711 | 10.1711 | 10.1711 | 10.1711 | 10.1711 | 10.1711
NL | kg/d | 9.3235 | 9.3235 | 9.3235 | 9.3235 | 9.3235 | 9.3235 | 9.3235 | 9.3235
CHSK | kg/d | 20.3422 | 20.3422 | 20.3422 | 20.3422 | 20.3422 | 20.3422 | 20.3422 | 20.3422
N-celk | kg/d | 1.8647 | 1.8647 | 1.8647 | 1.8647 | 1.8647 | 1.8647 | 1.8647 | 1.8647
N-NH4 | kg/d | 0.88149 | 0.88149 | 0.88149 | 0.88149 | 0.88149 | 0.88149 | 0.88149 | 0.88149
N-NO3 | kg/d | 0.16952 | 0.16952 | 0.16952 | 0.16952 | 0.16952 | 0.16952 | 0.16952 | 0.16952
P-celk | kg/d | 0.4238 | 0.4238 | 0.4238 | 0.4238 | 0.4238 | 0.4238 | 0.4238 | 0.4238
Počet ČOV | ks | bar: 2017 to 2050
Kapacita ČOV | m3/d | 265 | 265 | 265 | 265 | 265 | 265 | 265 | 265
Počet čerpacích stanic | ks | 0 | 0 | 0 | 0 | 0 | 0 | 0 | 0
Délka kanal.sítě | km | 8.426 | 8.426 | 8.426 | 8.876 | 8.876 | 8.876 | 8.876 | 8.876
Počet kanal.přípojek | ks | 348 | 348 | 348 | 368 | 368 | 368 | 368 | 368
Jímky a septiky | ks | 20 | 20 | 20 | 20 | 0 | 0 | 0 | 0
Mikročistírny | ks | 0 | 0 | 0 | 0 | 0 | 0 | 0 | 0
Vysvětlivka : Počet osob s ČOP = Počet osob s časově omezeným pobytem
|  | 127.581 | 128.2261 | 128.3873 | 128.5486 | 128.7099 | 128.8711 | 129.0324 | 129.1937

## tab.X
Kraj : Jihomoravský | [5 empty] | Provozní skupina: CZ0644.6207.0193.01 - Starovičky
Tab. X - KANALIZACE - BILANCE ODPADNÍCH VOD A ZNEČIŠTĚNÍ
CZ0644.6207.0193.01 - Starovičky
(číslo a název obce)
| jedn. | 2017 | 2020 | 2025 | 2030 | 2035 | 2040 | 2045 | 2050
CELKOVÁ PRODUKCE
odpadních vod | m3/d | 115.7503 | 115.3503 | 115.5703 | 115.5903 | 114.9903 | 114.2903 | 113.4903 | 112.6903
BSK5 | kg/d | 60.5111 | 60.5511 | 61.1311 | 61.5911 | 61.2311 | 60.8111 | 60.3311 | 59.8511
NL | kg/d | 55.4685 | 55.5052 | 56.0368 | 56.4585 | 56.1285 | 55.7435 | 55.3035 | 54.8635
CHSK | kg/d | 112.6322 | 112.7055 | 113.7689 | 114.6122 | 113.9522 | 113.1822 | 112.3022 | 111.4222
Počet EO | os. | 1008.5183 | 1009.1849 | 1018.8516 | 1026.5183 | 1020.5183 | 1013.5183 | 1005.5183 | 997.5183
odp.vod likv. na ČOV | m3/d | 112.3903 | 112.7903 | 114.2903 | 115.5903 | 114.9903 | 114.2903 | 113.4903 | 112.6903
odp.vod likv. v septicích | m3/d | 0 | 0 | 0 | 0 | 0 | 0 | 0 | 0
odp.vod likv. jiným způsobem | m3/d | 3.36 | 2.56 | 1.28 | 0 | 0 | 0 | 0 | 0
PŘÍSUN ODP. VOD Z JINÝCH LOKALIT
množství odpadních vod | m3/d | 0 | 0 | 0 | 0 | 0 | 0 | 0 | 0
BSK5 | kg/d | 0 | 0 | 0 | 0 | 0 | 0 | 0 | 0
NL | kg/d | 0 | 0 | 0 | 0 | 0 | 0 | 0 | 0
CHSK | kg/d | 0 | 0 | 0 | 0 | 0 | 0 | 0 | 0
ODVEDENÍ ODP. VOD NA JINÉ LOKALITY
množství odpadních vod | m3/d | 0 | 0 | 0 | 0 | 0 | 0 | 0 | 0
BSK5 | kg/d | 0 | 0 | 0 | 0 | 0 | 0 | 0 | 0
NL | kg/d | 0 | 0 | 0 | 0 | 0 | 0 | 0 | 0
CHSK | kg/d | 0 | 0 | 0 | 0 | 0 | 0 | 0 | 0
PŘÍTOK NA ČOV
množství odpadních vod | m3/d | 112.3903 | 112.7903 | 114.2903 | 115.5903 | 114.9903 | 114.2903 | 113.4903 | 112.6903
BSK5 | kg/d | 59.6711 | 59.9111 | 60.8111 | 61.5911 | 61.2311 | 60.8111 | 60.3311 | 59.8511
NL | kg/d | 54.6985 | 54.9185 | 55.7435 | 56.4585 | 56.1285 | 55.7435 | 55.3035 | 54.8635
CHSK | kg/d | 111.0922 | 111.5322 | 113.1822 | 114.6122 | 113.9522 | 113.1822 | 112.3022 | 111.4222
Počet EO | os | 994.5183 | 998.5183 | 1013.5183 | 1026.5183 | 1020.5183 | 1013.5183 | 1005.5183 | 997.5183
Typ ČOV | - | 18 | 18 | 18 | 18 | 18 | 18 | 18 | 18
Dočištění - snížení BSK5 | - | bar: 2017 to 2050
Denitrifikace | - | ano | ano | ano | ano | ano | ano | ano | ano
Odstraňování fosforu | - | ano | ano | ano | ano | ano | ano | ano | ano
množství odpadních vod | m3/d | 112.3903 | 112.7903 | 114.2903 | 115.5903 | 114.9903 | 114.2903 | 113.4903 | 112.6903
ODSTRANĚNÉ ZNEČIŠTĚNÍ
BSK5 | kg/d | 57.1985 | 57.4297 | 58.2967 | 59.0481 | 58.7013 | 58.2967 | 57.8343 | 57.3719
NL | kg/d | 51.8887 | 52.0987 | 52.8862 | 53.5687 | 53.2537 | 52.8862 | 52.4662 | 52.0462
CHSK | kg/d | 102.6629 | 103.0729 | 104.6104 | 105.9429 | 105.3279 | 104.6104 | 103.7904 | 102.9704
ZBYTKOVÉ ZNEČIŠTĚNÍ
BSK5 | kg/d | 2.4726 | 2.4814 | 2.5144 | 2.543 | 2.5298 | 2.5144 | 2.4968 | 2.4792
NL | kg/d | 2.8098 | 2.8198 | 2.8573 | 2.8898 | 2.8748 | 2.8573 | 2.8373 | 2.8173
CHSK | kg/d | 8.4293 | 8.4593 | 8.5718 | 8.6693 | 8.6243 | 8.5718 | 8.5118 | 8.4518
Produkce kalů | m3/r | 695.9152 | 698.7281 | 709.2766 | 718.4187 | 714.1993 | 709.2766 | 703.6508 | 698.0249
Způsob likvidace kalů | - | 6 | 6 | 6 | 6 | 6 | 6 | 6 | 6
Množství kalu po odvodnění | m3/r | 167.0196 | 167.6948 | 170.2264 | 172.4205 | 171.4078 | 170.2264 | 168.8762 | 167.526
Typ čistírny odpadních vod: |  | 2030: Způsoby likvidace kalů:
0 - neurčeno |  | 2017: 10 - aktivační s nitrifikací; 2030: 0 - neurčeno
1 - septik |  | 2017: 11 - aktivační s denitrif. a nitrif.; 2030: 1 - přímá aplikace na zemědělské a lesní půdě
2 - septik s dočištěním |  | 2017: 12 - čist. s biologickými filtry; 2030: 2 - kompostování
3 - domovní mikročistírna - disky |  | 2017: 13 - aktivační čistírna a rybník; 2030: 3 - skládkování
4 - domovní mikročistírna - filtry |  | 2017: 14 - aktiv. č. s nitrif. a rybník; 2030: 4 - spalování
5 - kořenová čistírna |  | 2017: 15 - aktiv. č. s nitr. a mikrosíty; 2030: 5 - rekultivace
6 - stabilizační nádrž |  | 2017: 16 - aktivač. č. a rycholfiltrace; 2030: 6 - převoz do jiné ČOV ke zpracování
7 - čistírna s biokontaktory |  | 2017: 17 - č. s nitrif. a srážením P; 2030: 101 - přímá aplikace na zemědělské a lesní půdě + kompostování
8 - malá aktiv. čistírna s nitrifikací |  | 2017: 18 - č. s denitrif. + nitr. + sráž. P; 2030: 102 - přímá aplikace na zemědělské a lesní půdě + skládkování
9 - aktivační čistírna |  | 2017: 19 - č. s denit., nitr., sráž. P, filtr.; 2030: 103 - kompostování + spalování
104 - skládkování + převoz do jiné ČOV
105 - přímá aplikace na zem. a les. půdě + kompostování + převoz do jiné ČOV
106 - kompostování + skládkování + rekultivace

## tab.XII
Plán rozvoje pro kraj : Jihomoravský |  |  |  | Provozní skupina : |  | CZ0644.6207.0193.01-Starovičky
Tab. XII - TECHNICKÉ A FINANČNÍ ÚDAJE KANALIZACÍ
CZ0644.6207.0193.01-Starovičky
(číslo a název obce)
ID | K | H l a v n í o b j e k t y |  |  |  | stávající objekty |  |  | rekonstrukce |  | nové stavby
|  | 1 čistírny odpadních vod |  |  |  | DHM | rok uved. | posl. rekon. | DHM | rok zaháj. | DHM | rok zaháj.
|  | název | typ ČOV |  | kap. m3/d | mil. Kč | do provozu | /rok zrušení | mil.Kč | /ukončení | mil. Kč | /ukončení
C.S |  | ČOV Starovičky | čistírna s denitrifikací + nitrifikací + srážením P |  | 265 | 9.444 | 2012
2 biologický rybník
|  |  | plocha (ha) |  | kap. EO
3 kanalizační síť
|  |  |  | DN(mm) | délka(km)
K.S |  | KS Starovičky |  | < 100 | 3.95 | 27.5586
K.S |  | KS Starovičky |  | 101 - 300 | 2.873 | 20.0445
K.S |  | KS Starovičky |  | 301 - 500 | 0.75 | 5.2326
K.S |  | KS Starovičky |  | > 500 | 0.853 | 5.9513
K.N |  | KS Starovičky |  | < 100 | 0.45 | [5 empty] | 2.3933 | 2028/2030
4 výtlačné řady
|  |  |  | DN(mm) | délka(km)
5 čerpací stanice
|  |  |  | Qkap(l/s) | h(m)
6 kanalizační přípojky
|  |  |  | počet | délka(km)
S.S |  | přípojky Starovičky |  | 348 | 2.784
S.N |  | přípojky Starovičky |  | 20 | 0.16 | [5 empty] | 0.55352 | 2028/2030
7 jímky
|  |  | typ |  | počet ks
|  | SOUČET |  |  |  | 68.231 |  |  | 0 |  | 2.9468