## tab.VI
Plán rozvoje pro kraj : Jihomoravský
Tab. VI - KANALIZACE - ZÁKLADNÍ ÚDAJE
CZ0644.6207.0194.01 - Strachotín
(provozní skupina)
| jednotky | 2017 | 2020 | 2025 | 2030 | 2035 | 2040 | 2045 | 2050
Celkový počet obyvatel | os. | 890 | 885 | 884 | 880 | 875 | 868 | 861 | 853
Odkanalizování
Počet obyv. napoj na kanalizaci | os. | 812 | 817 | 830 | 841 | 836 | 830 | 823 | 815
Počet obyv. napoj na kanalizaci | % | 91.236 | 92.3164 | 93.8914 | 95.5682 | 95.5429 | 95.6221 | 95.5865 | 95.5451
Přírůstek | os |  | 5 | 13 | 11 | -5 | -6 | -7 | -8
Čištění odpadních vod
Počet obyv. napoj ČOV | os. | 812 | 817 | 830 | 841 | 836 | 830 | 823 | 815
Počet obyv. napoj ČOV | % | 91.236 | 92.3164 | 93.8914 | 95.5682 | 95.5429 | 95.6221 | 95.5865 | 95.5451
Počet obyv. se svozem na ČOV | os. | 78 | 68 | 54 | 39 | 39 | 38 | 38 | 38
Počet obyv. se svozem na ČOV | % | 8.764 | 7.6836 | 6.1086 | 4.4318 | 4.4571 | 4.3779 | 4.4135 | 4.4549
Celková produkce odp. vod | mil. m3/rok | 0.042295 | 0.042177 | 0.042248 | 0.042209 | 0.042011 | 0.041743 | 0.041466 | 0.04115
Odpad. vody čištěné na ČOV | mil. m3/rok | 0.039831 | 0.040029 | 0.040542 | 0.040976 | 0.040779 | 0.040542 | 0.040266 | 0.03995
Odpad. vody čištěné na ČOV | % | 94.1736 | 94.9063 | 95.9618 | 97.0808 | 97.0671 | 97.1239 | 97.1047 | 97.0825
Přírustek odp. vody čištěné na ČOV | mil. m3/rok |  | 0.00019746 | 0.00051339 | 0.00043441 | -0.00019746 | -0.00023695 | -0.00027644 | -0.00031593
Přírustek odp. vody čištěné na ČOV | % |  | 0.49329 | 1.2663 | 1.0601 | -0.48422 | -0.58446 | -0.68655 | -0.79083
Odpad. vody čištěné v septicích | mil. m3/rok | 0 | 0 | 0 | 0 | 0 | 0 | 0 | 0
Odpad. vody čištěné v septicích | % | 0 | 0 | 0 | 0 | 0 | 0 | 0 | 0
Odpad. vody nečištěné | tis. m3/rok | 2.4643 | 2.1483 | 1.706 | 1.2321 | 1.2321 | 1.2005 | 1.2005 | 1.2005
Odpad. vody nečištěné | % | 5.8264 | 5.0937 | 4.0382 | 2.9192 | 2.9329 | 2.8761 | 2.8953 | 2.9175
Počet ČOV | ks | bar: 2017 to 2050
Celková kapacita ČOV | m3/d | 647.2 | 647.2 | 647.2 | 647.2 | 647.2 | 647.2 | 647.2 | 647.2
Přírůstek | m3/d |  | 0 | 0 | 0 | 0 | 0 | 0 | 0
Přebytek kapacity | m3/d | 647.2 | 647.2 | 647.2 | 647.2 | 647.2 | 647.2 | 647.2 | 647.2
Nedostatek kapacity | m3/d
Celková délka nové kanalizace | km | 0 | 0 | 0 | 0 | 0 | 0 | 0 | 0
Přírůstek | km |  | 0 | 0 | 0 | 0 | 0 | 0 | 0
Přírůstek | % |  | 0 | 0 | 0 | 0 | 0 | 0 | 0
Celková délka rek. kanalizace | km | 0 | 0 | 0 | 0 | 0 | 0 | 0 | 0
Přírůstek | km |  | 0 | 0 | 0 | 0 | 0 | 0 | 0
Přírůstek | % |  | 0 | 0 | 0 | 0 | 0 | 0 | 0
Produkce zněčištění
BSK5 | t/rok | 23.6324 | 23.6689 | 23.8514 | 23.9828 | 23.8733 | 23.7346 | 23.5813 | 23.4061
NL | t/rok | 21.663 | 21.6965 | 21.8638 | 21.9842 | 21.8839 | 21.7567 | 21.6162 | 21.4556
CHSK | t/rok | 44.3703 | 44.4373 | 44.7718 | 45.0127 | 44.812 | 44.5577 | 44.2767 | 43.9555
Odstranění znečištění
BSK5 | t/rok | 22.346 | 22.452 | 22.7274 | 22.9605 | 22.8546 | 22.7274 | 22.5791 | 22.4096
NL | t/rok | 20.3445 | 20.4409 | 20.6916 | 20.9037 | 20.8073 | 20.6916 | 20.5566 | 20.4023
CHSK | t/rok | 40.5383 | 40.7252 | 41.2112 | 41.6225 | 41.4355 | 41.2112 | 40.9495 | 40.6504
Celkové investiční náklady ročně | mil. Kč | 0 | 0 | 0 | 0 | 0 | 0 | 0 | 0
Celkové investiční náklady součtově | mil. Kč | 0 | 0 | 0 | 0 | 0 | 0 | 0 | 0

## tab.IX
Kraj : Jihomoravský |  |  |  |  | Provozní skupina : |  | CZ0644.6207.0194.01 - Strachotín
Tab. IX - KANALIZACE - REKAPITULACE VSTUPNÍCH ÚDAJŮ
CZ0644.6207.0194.01 - Strachotín
(číslo a název obce)
| jedn. | 2017 | 2020 | 2025 | 2030 | 2035 | 2040 | 2045 | 2050
Počet trvale bydl.obyvatel | os. | 800 | 795 | 794 | 790 | 785 | 778 | 771 | 763
Počet osob s ČOP | os. | 90 | 90 | 90 | 90 | 90 | 90 | 90 | 90
ODKANALIZOVÁNÍ OBCE
Rozsah odkanalizování | - | 2017: celá obec
Typ kanalizace | - | 2017: splašková kanalizace
Počet obyv.napoj.na kanal.
- trvale bydlící | os. | 722 | 727 | 740 | 751 | 746 | 740 | 733 | 725
- počet osob s ČOP | os. | 90 | 90 | 90 | 90 | 90 | 90 | 90 | 90
Počet obyv.nenapoj.na kanal.
- trvale bydlící | os. | 78 | 68 | 54 | 39 | 39 | 38 | 38 | 38
- počet osob s ČOP | os. | 0 | 0 | 0 | 0 | 0 | 0 | 0 | 0
LIKVIDACE ODPADNÍCH VOD
Počet obyv.napoj.na ČOV
- trvale bydlící | os. | 722 | 727 | 740 | 751 | 746 | 740 | 733 | 725
- počet osob s ČOP | os. | 90 | 90 | 90 | 90 | 90 | 90 | 90 | 90
Počet obyv.napoj.na septiky
- trvale bydlící | os. | 0 | 0 | 0 | 0 | 0 | 0 | 0 | 0
- počet osob s ČOP | os. | 0 | 0 | 0 | 0 | 0 | 0 | 0 | 0
Počet obyv.s odvoz OV
- trvale bydlící | os. | 78 | 68 | 54 | 39 | 39 | 38 | 38 | 38
- počet osob s ČOP | os. | 0 | 0 | 0 | 0 | 0 | 0 | 0 | 0
Průmysl,zemědelství,vybavenost | - | 2017: průmysl, vybavenost
Způsob likvidace | - | obecní ČOV | obecní ČOV | obecní ČOV | obecní ČOV | obecní ČOV | obecní ČOV | obecní ČOV | obecní ČOV
Množství odp.vod | m3/d | 24.5233 | 24.5233 | 24.5233 | 24.5233 | 24.5233 | 24.5233 | 24.5233 | 24.5233
BSK5 | kg/d | 17.1663 | 17.1663 | 17.1663 | 17.1663 | 17.1663 | 17.1663 | 17.1663 | 17.1663
NL | kg/d | 15.7358 | 15.7358 | 15.7358 | 15.7358 | 15.7358 | 15.7358 | 15.7358 | 15.7358
CHSK | kg/d | 34.3326 | 34.3326 | 34.3326 | 34.3326 | 34.3326 | 34.3326 | 34.3326 | 34.3326
N-celk | kg/d | 3.1472 | 3.1472 | 3.1472 | 3.1472 | 3.1472 | 3.1472 | 3.1472 | 3.1472
N-NH4 | kg/d | 1.4877 | 1.4877 | 1.4877 | 1.4877 | 1.4877 | 1.4877 | 1.4877 | 1.4877
N-NO3 | kg/d | 0.28611 | 0.28611 | 0.28611 | 0.28611 | 0.28611 | 0.28611 | 0.28611 | 0.28611
P-celk | kg/d | 0.71526 | 0.71526 | 0.71526 | 0.71526 | 0.71526 | 0.71526 | 0.71526 | 0.71526
Počet ČOV | ks | bar: 2017 to 2050
Kapacita ČOV | m3/d | 647.2 | 647.2 | 647.2 | 647.2 | 647.2 | 647.2 | 647.2 | 647.2
Počet čerpacích stanic | ks | 2 | 2 | 2 | 2 | 2 | 2 | 2 | 2
Délka kanal.sítě | km | 5.922 | 5.922 | 5.922 | 5.922 | 5.922 | 5.922 | 5.922 | 5.922
Počet kanal.přípojek | ks | 298 | 298 | 298 | 298 | 298 | 298 | 298 | 298
Jímky a septiky | ks | 0 | 0 | 0 | 0 | 0 | 0 | 0 | 0
Mikročistírny | ks | 0 | 0 | 0 | 0 | 0 | 0 | 0 | 0
Vysvětlivka : Počet osob s ČOP = Počet osob s časově omezeným pobytem
|  | 127.581 | 128.2261 | 128.3873 | 128.5486 | 128.7099 | 128.8711 | 129.0324 | 129.1937

## tab.X
Kraj : Jihomoravský | [5 empty] | Provozní skupina: CZ0644.6207.0194.01 - Strachotín
Tab. X - KANALIZACE - BILANCE ODPADNÍCH VOD A ZNEČIŠTĚNÍ
CZ0644.6207.0194.01 - Strachotín
(číslo a název obce)
| jedn. | 2017 | 2020 | 2025 | 2030 | 2035 | 2040 | 2045 | 2050
CELKOVÁ PRODUKCE
odpadních vod | m3/d | 115.8778 | 115.5533 | 115.748 | 115.6398 | 115.0988 | 114.3631 | 113.6057 | 112.7401
BSK5 | kg/d | 64.7463 | 64.8463 | 65.3463 | 65.7063 | 65.4063 | 65.0263 | 64.6063 | 64.1263
NL | kg/d | 59.3508 | 59.4424 | 59.9008 | 60.2308 | 59.9558 | 59.6074 | 59.2224 | 58.7824
CHSK | kg/d | 121.5626 | 121.7459 | 122.6626 | 123.3226 | 122.7726 | 122.0759 | 121.3059 | 120.4259
Počet EO | os. | 1079.105 | 1080.7717 | 1089.105 | 1095.105 | 1090.105 | 1083.7717 | 1076.7717 | 1068.7717
odp.vod likv. na ČOV | m3/d | 109.1264 | 109.6674 | 111.0739 | 112.2641 | 111.7231 | 111.0739 | 110.3165 | 109.451
odp.vod likv. v septicích | m3/d | 0 | 0 | 0 | 0 | 0 | 0 | 0 | 0
odp.vod likv. jiným způsobem | m3/d | 6.7515 | 5.8859 | 4.6741 | 3.3757 | 3.3757 | 3.2892 | 3.2892 | 3.2892
PŘÍSUN ODP. VOD Z JINÝCH LOKALIT
množství odpadních vod | m3/d | 111.698 | 111.478 | 112.058 | 112.278 | 111.438 | 110.478 | 109.518 | 108.438
BSK5 | kg/d | 61.945 | 61.843 | 62.196 | 62.348 | 61.879 | 61.343 | 60.807 | 60.204
NL | kg/d | 56.7829 | 56.6894 | 57.013 | 57.1523 | 56.7224 | 56.2311 | 55.7398 | 55.187
CHSK | kg/d | 114.68 | 114.486 | 115.132 | 115.406 | 114.538 | 113.546 | 112.554 | 111.438
ODVEDENÍ ODP. VOD NA JINÉ LOKALITY
množství odpadních vod | m3/d | 0 | 0 | 0 | 0 | 0 | 0 | 0 | 0
BSK5 | kg/d | 0 | 0 | 0 | 0 | 0 | 0 | 0 | 0
NL | kg/d | 0 | 0 | 0 | 0 | 0 | 0 | 0 | 0
CHSK | kg/d | 0 | 0 | 0 | 0 | 0 | 0 | 0 | 0
PŘÍTOK NA ČOV
množství odpadních vod | m3/d | 220.8244 | 221.1454 | 223.1319 | 224.5421 | 223.1611 | 221.5519 | 219.8345 | 217.889
BSK5 | kg/d | 125.1313 | 125.3293 | 126.4623 | 127.2743 | 126.5053 | 125.6093 | 124.6533 | 123.5703
NL | kg/d | 114.7037 | 114.8852 | 115.9238 | 116.6681 | 115.9632 | 115.1419 | 114.2655 | 113.2728
CHSK | kg/d | 233.3826 | 233.7386 | 235.8146 | 237.2986 | 235.8806 | 234.2286 | 232.4666 | 230.4706
Počet EO | os | 2085.5217 | 2088.8217 | 2107.705 | 2121.2383 | 2108.4217 | 2093.4883 | 2077.555 | 2059.505
Typ ČOV | - | 18 | 18 | 18 | 18 | 18 | 18 | 18 | 18
Dočištění - snížení BSK5 | - | bar: 2017 to 2050
Denitrifikace | - | ano | ano | ano | ano | ano | ano | ano | ano
Odstraňování fosforu | - | ano | ano | ano | ano | ano | ano | ano | ano
množství odpadních vod | m3/d | 220.8244 | 221.1454 | 223.1319 | 224.5421 | 223.1611 | 221.5519 | 219.8345 | 217.889
ODSTRANĚNÉ ZNEČIŠTĚNÍ
BSK5 | kg/d | 121.1565 | 121.3487 | 122.4459 | 123.2325 | 122.4884 | 121.6214 | 120.6963 | 119.6483
NL | kg/d | 110.2872 | 110.4623 | 111.4611 | 112.1773 | 111.5 | 110.7108 | 109.8688 | 108.915
CHSK | kg/d | 217.9249 | 218.2584 | 220.1954 | 221.5807 | 220.2593 | 218.72 | 217.0782 | 215.2184
ZBYTKOVÉ ZNEČIŠTĚNÍ
BSK5 | kg/d | 3.9748 | 3.9806 | 4.0164 | 4.0418 | 4.0169 | 3.9879 | 3.957 | 3.922
NL | kg/d | 4.4165 | 4.4229 | 4.4626 | 4.4908 | 4.4632 | 4.431 | 4.3967 | 4.3578
CHSK | kg/d | 15.4577 | 15.4802 | 15.6192 | 15.7179 | 15.6213 | 15.5086 | 15.3884 | 15.2522
Produkce kalů | m3/r | 1474.0703 | 1476.409 | 1489.7588 | 1499.3293 | 1490.2755 | 1479.7266 | 1468.4714 | 1455.721
Způsob likvidace kalů | - | 3 | 3 | 3 | 3 | 3 | 3 | 3 | 3
Množství kalu po odvodnění | m3/r | 353.7769 | 354.3382 | 357.5421 | 359.839 | 357.6661 | 355.1344 | 352.4331 | 349.373
Typ čistírny odpadních vod: |  | 2030: Způsoby likvidace kalů:
0 - neurčeno |  | 2017: 10 - aktivační s nitrifikací; 2030: 0 - neurčeno
1 - septik |  | 2017: 11 - aktivační s denitrif. a nitrif.; 2030: 1 - přímá aplikace na zemědělské a lesní půdě
2 - septik s dočištěním |  | 2017: 12 - čist. s biologickými filtry; 2030: 2 - kompostování
3 - domovní mikročistírna - disky |  | 2017: 13 - aktivační čistírna a rybník; 2030: 3 - skládkování
4 - domovní mikročistírna - filtry |  | 2017: 14 - aktiv. č. s nitrif. a rybník; 2030: 4 - spalování
5 - kořenová čistírna |  | 2017: 15 - aktiv. č. s nitr. a mikrosíty; 2030: 5 - rekultivace
6 - stabilizační nádrž |  | 2017: 16 - aktivač. č. a rycholfiltrace; 2030: 6 - převoz do jiné ČOV ke zpracování
7 - čistírna s biokontaktory |  | 2017: 17 - č. s nitrif. a srážením P; 2030: 101 - přímá aplikace na zemědělské a lesní půdě + kompostování
8 - malá aktiv. čistírna s nitrifikací |  | 2017: 18 - č. s denitrif. + nitr. + sráž. P; 2030: 102 - přímá aplikace na zemědělské a lesní půdě + skládkování
9 - aktivační čistírna |  | 2017: 19 - č. s denit., nitr., sráž. P, filtr.; 2030: 103 - kompostování + spalování
104 - skládkování + převoz do jiné ČOV
105 - přímá aplikace na zem. a les. půdě + kompostování + převoz do jiné ČOV
106 - kompostování + skládkování + rekultivace

## tab.XII
Plán rozvoje pro kraj : Jihomoravský |  |  |  | Provozní skupina : |  | CZ0644.6207.0194.01-Strachotín
Tab. XII - TECHNICKÉ A FINANČNÍ ÚDAJE KANALIZACÍ
CZ0644.6207.0194.01-Strachotín
(číslo a název obce)
ID | K | H l a v n í o b j e k t y |  |  |  | stávající objekty |  |  | rekonstrukce |  | nové stavby
|  | 1 čistírny odpadních vod |  |  |  | DHM | rok uved. | posl. rekon. | DHM | rok zaháj. | DHM | rok zaháj.
|  | název | typ ČOV |  | kap. m3/d | mil. Kč | do provozu | /rok zrušení | mil.Kč | /ukončení | mil. Kč | /ukončení
C.S |  | ČOV Strachotín-Popice | čistírna s denitrifikací + nitrifikací + srážením P |  | 647.2 | 16.713 | 2006 | 1
2 biologický rybník
|  |  | plocha (ha) |  | kap. EO
3 kanalizační síť
|  |  |  | DN(mm) | délka(km)
K.S |  | KS Strachotín |  | < 100 | 4.98
K.S |  | KS Strachotín |  | 101 - 300 | 0.249
K.S |  | KS Strachotín |  | 301 - 500 | 0.373
4 výtlačné řady
|  |  |  | DN(mm) | délka(km)
V.S |  | Výtlak Strachotín |  | < 100 | 0.32
5 čerpací stanice
|  |  |  | Qkap(l/s) | h(m)
S.S |  | ČS 1 |  | 0 | 0
S.S |  | ČS 2 |  | 0 | 0
6 kanalizační přípojky
|  |  |  | počet | délka(km)
S.S |  | přípojky Strachotín |  | 298 | 2.384
7 jímky
|  |  | typ |  | počet ks
|  | SOUČET |  |  |  | 16.713 |  |  | 0 |  | 0