## tab.VI
Plán rozvoje pro kraj : Jihomoravský
Tab. VI - KANALIZACE - ZÁKLADNÍ ÚDAJE
CZ0644.6207.0199.01 - Velké Němčice
(provozní skupina)
| jednotky | 2017 | 2020 | 2025 | 2030 | 2035 | 2040 | 2045 | 2050
Celkový počet obyvatel | os. | 1805 | 1793 | 1791 | 1784 | 1771 | 1756 | 1740 | 1724
Odkanalizování
Počet obyv. napoj na kanalizaci | os. | 1757 | 1753 | 1762 | 1766 | 1753 | 1738 | 1722 | 1706
Počet obyv. napoj na kanalizaci | % | 97.3407 | 97.7691 | 98.3808 | 98.991 | 98.9836 | 98.9749 | 98.9655 | 98.9559
Přírůstek | os |  | -4 | 9 | 4 | -13 | -15 | -16 | -16
Čištění odpadních vod
Počet obyv. napoj ČOV | os. | 1757 | 1753 | 1762 | 1766 | 1753 | 1738 | 1722 | 1706
Počet obyv. napoj ČOV | % | 97.3407 | 97.7691 | 98.3808 | 98.991 | 98.9836 | 98.9749 | 98.9655 | 98.9559
Počet obyv. se svozem na ČOV | os. | 48 | 40 | 29 | 18 | 18 | 18 | 18 | 18
Počet obyv. se svozem na ČOV | % | 2.6593 | 2.2309 | 1.6192 | 1.009 | 1.0164 | 1.0251 | 1.0345 | 1.0441
Celková produkce odp. vod | mil. m3/rok | 0.13234 | 0.13193 | 0.13194 | 0.13175 | 0.13125 | 0.13066 | 0.13004 | 0.12941
Odpad. vody čištěné na ČOV | mil. m3/rok | 0.13126 | 0.13111 | 0.13146 | 0.13161 | 0.13111 | 0.13052 | 0.1299 | 0.12927
Odpad. vody čištěné na ČOV | % | 99.1863 | 99.373 | 99.6333 | 99.8934 | 99.893 | 99.8925 | 99.892 | 99.8915
Přírustek odp. vody čištěné na ČOV | mil. m3/rok |  | -0.00015607 | 0.00035117 | 0.00015607 | -0.00050724 | -0.00058528 | -0.00062429 | -0.00062429
Přírustek odp. vody čištěné na ČOV | % |  | -0.11904 | 0.26713 | 0.11858 | -0.38689 | -0.44841 | -0.48061 | -0.48293
Odpad. vody čištěné v septicích | mil. m3/rok | 0 | 0 | 0 | 0 | 0 | 0 | 0 | 0
Odpad. vody čištěné v septicích | % | 0 | 0 | 0 | 0 | 0 | 0 | 0 | 0
Odpad. vody nečištěné | tis. m3/rok | 1.0769 | 0.82719 | 0.48383 | 0.14047 | 0.14047 | 0.14047 | 0.14047 | 0.14047
Odpad. vody nečištěné | % | 0.81375 | 0.62697 | 0.3667 | 0.10661 | 0.10702 | 0.1075 | 0.10802 | 0.10854
Počet ČOV | ks | bar: 2017 to 2050
Celková kapacita ČOV | m3/d | 309.5 | 309.5 | 309.5 | 309.5 | 309.5 | 309.5 | 309.5 | 309.5
Přírůstek | m3/d |  | 0 | 0 | 0 | 0 | 0 | 0 | 0
Přebytek kapacity | m3/d | 309.5 | 309.5 | 309.5 | 309.5 | 309.5 | 309.5 | 309.5 | 309.5
Nedostatek kapacity | m3/d
Celková délka nové kanalizace | km | 0 | 0 | 0 | 0 | 0 | 0 | 0 | 0
Přírůstek | km |  | 0 | 0 | 0 | 0 | 0 | 0 | 0
Přírůstek | % |  | 0 | 0 | 0 | 0 | 0 | 0 | 0
Celková délka rek. kanalizace | km | 0 | 0 | 0 | 0 | 0 | 0 | 0 | 0
Přírůstek | km |  | 0 | 0 | 0 | 0 | 0 | 0 | 0
Přírůstek | % |  | 0 | 0 | 0 | 0 | 0 | 0 | 0
Produkce zněčištění
BSK5 | t/rok | 60.6157 | 60.4697 | 60.5865 | 60.5938 | 60.3091 | 59.9806 | 59.6302 | 59.2798
NL | t/rok | 55.5643 | 55.4305 | 55.5376 | 55.5443 | 55.2833 | 54.9822 | 54.661 | 54.3398
CHSK | t/rok | 114.8018 | 114.5342 | 114.7483 | 114.7617 | 114.2397 | 113.6375 | 112.9951 | 112.3527
Odstranění znečištění
BSK5 | t/rok | 57.9354 | 57.8506 | 58.0414 | 58.1262 | 57.8506 | 57.5326 | 57.1935 | 56.8543
NL | t/rok | 52.648 | 52.5708 | 52.7445 | 52.8217 | 52.5708 | 52.2814 | 51.9727 | 51.664
CHSK | t/rok | 105.0313 | 104.8816 | 105.2184 | 105.368 | 104.8816 | 104.3203 | 103.7216 | 103.1229
Celkové investiční náklady ročně | mil. Kč | 0 | 0 | 0 | 0 | 0 | 0 | 0 | 0
Celkové investiční náklady součtově | mil. Kč | 0 | 0 | 0 | 0 | 0 | 0 | 0 | 0

## tab.IX
Kraj : Jihomoravský |  |  |  |  | Provozní skupina : |  | CZ0644.6207.0199.01 - Velké Němčice
Tab. IX - KANALIZACE - REKAPITULACE VSTUPNÍCH ÚDAJŮ
CZ0644.6207.0199.01 - Velké Němčice
(číslo a název obce)
| jedn. | 2017 | 2020 | 2025 | 2030 | 2035 | 2040 | 2045 | 2050
Počet trvale bydl.obyvatel | os. | 1767 | 1755 | 1753 | 1746 | 1733 | 1718 | 1702 | 1686
Počet osob s ČOP | os. | 38 | 38 | 38 | 38 | 38 | 38 | 38 | 38
ODKANALIZOVÁNÍ OBCE
Rozsah odkanalizování | - | 2017: celá obec
Typ kanalizace | - | 2017: jednotná a splašková kanalizace
Počet obyv.napoj.na kanal.
- trvale bydlící | os. | 1737 | 1733 | 1742 | 1746 | 1733 | 1718 | 1702 | 1686
- počet osob s ČOP | os. | 20 | 20 | 20 | 20 | 20 | 20 | 20 | 20
Počet obyv.nenapoj.na kanal.
- trvale bydlící | os. | 30 | 22 | 11 | 0 | 0 | 0 | 0 | 0
- počet osob s ČOP | os. | 18 | 18 | 18 | 18 | 18 | 18 | 18 | 18
LIKVIDACE ODPADNÍCH VOD
Počet obyv.napoj.na ČOV
- trvale bydlící | os. | 1737 | 1733 | 1742 | 1746 | 1733 | 1718 | 1702 | 1686
- počet osob s ČOP | os. | 20 | 20 | 20 | 20 | 20 | 20 | 20 | 20
Počet obyv.napoj.na septiky
- trvale bydlící | os. | 0 | 0 | 0 | 0 | 0 | 0 | 0 | 0
- počet osob s ČOP | os. | 0 | 0 | 0 | 0 | 0 | 0 | 0 | 0
Počet obyv.s odvoz OV
- trvale bydlící | os. | 30 | 22 | 11 | 0 | 0 | 0 | 0 | 0
- počet osob s ČOP | os. | 18 | 18 | 18 | 18 | 18 | 18 | 18 | 18
Průmysl,zemědelství,vybavenost | - | 2017: vybavenost
Způsob likvidace | - | obecní ČOV | obecní ČOV | obecní ČOV | obecní ČOV | obecní ČOV | obecní ČOV | obecní ČOV | obecní ČOV
Množství odp.vod | m3/d | 172.5151 | 172.5151 | 172.5151 | 172.5151 | 172.5151 | 172.5151 | 172.5151 | 172.5151
BSK5 | kg/d | 60.3803 | 60.3803 | 60.3803 | 60.3803 | 60.3803 | 60.3803 | 60.3803 | 60.3803
NL | kg/d | 55.3486 | 55.3486 | 55.3486 | 55.3486 | 55.3486 | 55.3486 | 55.3486 | 55.3486
CHSK | kg/d | 120.7606 | 120.7606 | 120.7606 | 120.7606 | 120.7606 | 120.7606 | 120.7606 | 120.7606
N-celk | kg/d | 11.0697 | 11.0697 | 11.0697 | 11.0697 | 11.0697 | 11.0697 | 11.0697 | 11.0697
N-NH4 | kg/d | 5.233 | 5.233 | 5.233 | 5.233 | 5.233 | 5.233 | 5.233 | 5.233
N-NO3 | kg/d | 1.0063 | 1.0063 | 1.0063 | 1.0063 | 1.0063 | 1.0063 | 1.0063 | 1.0063
P-celk | kg/d | 2.5158 | 2.5158 | 2.5158 | 2.5158 | 2.5158 | 2.5158 | 2.5158 | 2.5158
Počet ČOV | ks | bar: 2017 to 2050
Kapacita ČOV | m3/d | 309.5 | 309.5 | 309.5 | 309.5 | 309.5 | 309.5 | 309.5 | 309.5
Počet čerpacích stanic | ks | 3 | 3 | 3 | 3 | 3 | 3 | 3 | 3
Délka kanal.sítě | km | 14.27 | 14.27 | 14.27 | 14.27 | 14.27 | 14.27 | 14.27 | 14.27
Počet kanal.přípojek | ks | 633 | 633 | 633 | 633 | 633 | 633 | 633 | 633
Jímky a septiky | ks | 0 | 0 | 0 | 0 | 0 | 0 | 0 | 0
Mikročistírny | ks | 0 | 0 | 0 | 0 | 0 | 0 | 0 | 0
Vysvětlivka : Počet osob s ČOP = Počet osob s časově omezeným pobytem
|  | 127.581 | 128.2261 | 128.3873 | 128.5486 | 128.7099 | 128.8711 | 129.0324 | 129.1937

## tab.X
Kraj : Jihomoravský | [5 empty] | Provozní skupina: CZ0644.6207.0199.01 - Velké Němčice
Tab. X - KANALIZACE - BILANCE ODPADNÍCH VOD A ZNEČIŠTĚNÍ
CZ0644.6207.0199.01 - Velké Němčice
(číslo a název obce)
| jedn. | 2017 | 2020 | 2025 | 2030 | 2035 | 2040 | 2045 | 2050
CELKOVÁ PRODUKCE
odpadních vod | m3/d | 362.5743 | 361.4626 | 361.484 | 360.9708 | 359.5812 | 357.9777 | 356.2673 | 354.5569
BSK5 | kg/d | 166.0703 | 165.6703 | 165.9903 | 166.0103 | 165.2303 | 164.3303 | 163.3703 | 162.4103
NL | kg/d | 152.2311 | 151.8644 | 152.1578 | 152.1761 | 151.4611 | 150.6361 | 149.7561 | 148.8761
CHSK | kg/d | 314.5256 | 313.7922 | 314.3789 | 314.4156 | 312.9856 | 311.3356 | 309.5756 | 307.8156
Počet EO | os. | 2767.838 | 2761.1713 | 2766.5046 | 2766.838 | 2753.838 | 2738.838 | 2722.838 | 2706.838
odp.vod likv. na ČOV | m3/d | 359.6239 | 359.1963 | 360.1584 | 360.586 | 359.1963 | 357.5928 | 355.8824 | 354.172
odp.vod likv. v septicích | m3/d | 0 | 0 | 0 | 0 | 0 | 0 | 0 | 0
odp.vod likv. jiným způsobem | m3/d | 2.9504 | 2.2663 | 1.3256 | 0.38484 | 0.38484 | 0.38484 | 0.38484 | 0.38484
PŘÍSUN ODP. VOD Z JINÝCH LOKALIT
množství odpadních vod | m3/d | 0 | 0 | 0 | 0 | 0 | 0 | 0 | 0
BSK5 | kg/d | 0 | 0 | 0 | 0 | 0 | 0 | 0 | 0
NL | kg/d | 0 | 0 | 0 | 0 | 0 | 0 | 0 | 0
CHSK | kg/d | 0 | 0 | 0 | 0 | 0 | 0 | 0 | 0
ODVEDENÍ ODP. VOD NA JINÉ LOKALITY
množství odpadních vod | m3/d | 0 | 0 | 0 | 0 | 0 | 0 | 0 | 0
BSK5 | kg/d | 0 | 0 | 0 | 0 | 0 | 0 | 0 | 0
NL | kg/d | 0 | 0 | 0 | 0 | 0 | 0 | 0 | 0
CHSK | kg/d | 0 | 0 | 0 | 0 | 0 | 0 | 0 | 0
PŘÍTOK NA ČOV
množství odpadních vod | m3/d | 359.6239 | 359.1963 | 360.1584 | 360.586 | 359.1963 | 357.5928 | 355.8824 | 354.172
BSK5 | kg/d | 165.2003 | 164.9603 | 165.5003 | 165.7403 | 164.9603 | 164.0603 | 163.1003 | 162.1403
NL | kg/d | 151.4336 | 151.2136 | 151.7086 | 151.9286 | 151.2136 | 150.3886 | 149.5086 | 148.6286
CHSK | kg/d | 312.9306 | 312.4906 | 313.4806 | 313.9206 | 312.4906 | 310.8406 | 309.0806 | 307.3206
Počet EO | os | 2753.338 | 2749.338 | 2758.338 | 2762.338 | 2749.338 | 2734.338 | 2718.338 | 2702.338
Typ ČOV | - | 18 | 18 | 18 | 18 | 18 | 18 | 18 | 18
Dočištění - snížení BSK5 | - | bar: 2017 to 2050
Denitrifikace | - | ano | ano | ano | ano | ano | ano | ano | ano
Odstraňování fosforu | - | ano | ano | ano | ano | ano | ano | ano | ano
množství odpadních vod | m3/d | 359.6239 | 359.1963 | 360.1584 | 360.586 | 359.1963 | 357.5928 | 355.8824 | 354.172
ODSTRANĚNÉ ZNEČIŠTĚNÍ
BSK5 | kg/d | 158.727 | 158.4947 | 159.0174 | 159.2497 | 158.4947 | 157.6236 | 156.6944 | 155.7652
NL | kg/d | 144.2411 | 144.0297 | 144.5054 | 144.7169 | 144.0297 | 143.2367 | 142.3909 | 141.5451
CHSK | kg/d | 287.7569 | 287.3468 | 288.2695 | 288.6795 | 287.3468 | 285.8091 | 284.1688 | 282.5285
ZBYTKOVÉ ZNEČIŠTĚNÍ
BSK5 | kg/d | 6.4732 | 6.4655 | 6.4829 | 6.4905 | 6.4655 | 6.4367 | 6.4059 | 6.3751
NL | kg/d | 7.1925 | 7.1839 | 7.2032 | 7.2117 | 7.1839 | 7.1519 | 7.1176 | 7.0834
CHSK | kg/d | 25.1737 | 25.1437 | 25.2111 | 25.241 | 25.1437 | 25.0315 | 24.9118 | 24.792
Produkce kalů | m3/r | 1931.1791 | 1928.3527 | 1934.712 | 1937.5384 | 1928.3527 | 1917.7539 | 1906.4485 | 1895.143
Způsob likvidace kalů | - | 6 | 6 | 6 | 6 | 6 | 6 | 6 | 6
Množství kalu po odvodnění | m3/r | 463.483 | 462.8047 | 464.3309 | 465.0092 | 462.8047 | 460.2609 | 457.5476 | 454.8343
Typ čistírny odpadních vod: |  | 2030: Způsoby likvidace kalů:
0 - neurčeno |  | 2017: 10 - aktivační s nitrifikací; 2030: 0 - neurčeno
1 - septik |  | 2017: 11 - aktivační s denitrif. a nitrif.; 2030: 1 - přímá aplikace na zemědělské a lesní půdě
2 - septik s dočištěním |  | 2017: 12 - čist. s biologickými filtry; 2030: 2 - kompostování
3 - domovní mikročistírna - disky |  | 2017: 13 - aktivační čistírna a rybník; 2030: 3 - skládkování
4 - domovní mikročistírna - filtry |  | 2017: 14 - aktiv. č. s nitrif. a rybník; 2030: 4 - spalování
5 - kořenová čistírna |  | 2017: 15 - aktiv. č. s nitr. a mikrosíty; 2030: 5 - rekultivace
6 - stabilizační nádrž |  | 2017: 16 - aktivač. č. a rycholfiltrace; 2030: 6 - převoz do jiné ČOV ke zpracování
7 - čistírna s biokontaktory |  | 2017: 17 - č. s nitrif. a srážením P; 2030: 101 - přímá aplikace na zemědělské a lesní půdě + kompostování
8 - malá aktiv. čistírna s nitrifikací |  | 2017: 18 - č. s denitrif. + nitr. + sráž. P; 2030: 102 - přímá aplikace na zemědělské a lesní půdě + skládkování
9 - aktivační čistírna |  | 2017: 19 - č. s denit., nitr., sráž. P, filtr.; 2030: 103 - kompostování + spalování
104 - skládkování + převoz do jiné ČOV
105 - přímá aplikace na zem. a les. půdě + kompostování + převoz do jiné ČOV
106 - kompostování + skládkování + rekultivace

## tab.XII
Plán rozvoje pro kraj : Jihomoravský |  |  |  | Provozní skupina : |  | CZ0644.6207.0199.01-Velké Němčice
Tab. XII - TECHNICKÉ A FINANČNÍ ÚDAJE KANALIZACÍ
CZ0644.6207.0199.01-Velké Němčice
(číslo a název obce)
ID | K | H l a v n í o b j e k t y |  |  |  | stávající objekty |  |  | rekonstrukce |  | nové stavby
|  | 1 čistírny odpadních vod |  |  |  | DHM | rok uved. | posl. rekon. | DHM | rok zaháj. | DHM | rok zaháj.
|  | název | typ ČOV |  | kap. m3/d | mil. Kč | do provozu | /rok zrušení | mil.Kč | /ukončení | mil. Kč | /ukončení
C.S |  | ČOV Velké Němčice | čistírna s denitrifikací + nitrifikací + srážením P |  | 309.5 | 17.37 | 2004
2 biologický rybník
|  |  | plocha (ha) |  | kap. EO
3 kanalizační síť
|  |  |  | DN(mm) | délka(km)
K.S |  | KS Velké Němčice |  | < 100 | 4.7
K.S |  | KS Velké Němčice |  | 101 - 300 | 3.5
K.S |  | KS Velké Němčice |  | 301 - 500 | 3.1
K.S |  | KS Velké Němčice |  | > 500 | 2.8
4 výtlačné řady
|  |  |  | DN(mm) | délka(km)
V.S |  | Výtlak Velké Němčice |  | < 100 | 0.17
5 čerpací stanice
|  |  |  | Qkap(l/s) | h(m)
S.S |  | ČS 1 |  | 0 | 0
S.S |  | ČS 2 |  | 0 | 0
S.S |  | ČS 3 |  | 0 | 0
6 kanalizační přípojky
|  |  |  | počet | délka(km)
S.S |  | přípojky Velké Němčice |  | 633 | 5.064
7 jímky
|  |  | typ |  | počet ks
|  | SOUČET |  |  |  | 17.37 |  |  | 0 |  | 0