## tab.VI
Plán rozvoje pro kraj : Jihomoravský
Tab. VI - KANALIZACE - ZÁKLADNÍ ÚDAJE
CZ0644.6207.0200.01 - Velké Pavlovice
(provozní skupina)
| jednotky | 2017 | 2020 | 2025 | 2030 | 2035 | 2040 | 2045 | 2050
Celkový počet obyvatel | os. | 3513 | 3492 | 3488 | 3475 | 3453 | 3426 | 3398 | 3369
Odkanalizování
Počet obyv. napoj na kanalizaci | os. | 3357 | 3373 | 3429 | 3475 | 3453 | 3426 | 3398 | 3369
Počet obyv. napoj na kanalizaci | % | 95.5594 | 96.5922 | 98.3085 | 100 | 100 | 100 | 100 | 100
Přírůstek | os |  | 16 | 56 | 46 | -22 | -27 | -28 | -29
Čištění odpadních vod
Počet obyv. napoj ČOV | os. | 3357 | 3373 | 3429 | 3475 | 3453 | 3426 | 3398 | 3369
Počet obyv. napoj ČOV | % | 95.5594 | 96.5922 | 98.3085 | 100 | 100 | 100 | 100 | 100
Počet obyv. se svozem na ČOV | os. | 156 | 119 | 59 | 0 | 0 | 0 | 0 | 0
Počet obyv. se svozem na ČOV | % | 4.4406 | 3.4078 | 1.6915 | 0 | 0 | 0 | 0 | 0
Celková produkce odp. vod | mil. m3/rok | 0.21681 | 0.21631 | 0.21661 | 0.21656 | 0.21576 | 0.21477 | 0.21375 | 0.21269
Odpad. vody čištěné na ČOV | mil. m3/rok | 0.21226 | 0.21284 | 0.21488 | 0.21656 | 0.21576 | 0.21477 | 0.21375 | 0.21269
Odpad. vody čištěné na ČOV | % | 97.899 | 98.3936 | 99.2046 | 100 | 100 | 100 | 100 | 100
Přírustek odp. vody čištěné na ČOV | mil. m3/rok |  | 0.000584 | 0.002044 | 0.001679 | -0.000803 | -0.0009855 | -0.001022 | -0.0010585
Přírustek odp. vody čištěné na ČOV | % |  | 0.27438 | 0.95121 | 0.77529 | -0.37217 | -0.45885 | -0.47812 | -0.49766
Odpad. vody čištěné v septicích | mil. m3/rok | 0 | 0 | 0 | 0 | 0 | 0 | 0 | 0
Odpad. vody čištěné v septicích | % | 0 | 0 | 0 | 0 | 0 | 0 | 0 | 0
Odpad. vody nečištěné | tis. m3/rok | 4.5552 | 3.4748 | 1.7228 | 0 | 0 | 0 | 0 | 0
Odpad. vody nečištěné | % | 2.101 | 1.6064 | 0.79536 | 0 | 0 | 0 | 0 | 0
Počet ČOV | ks | bar: 2017 to 2050
Celková kapacita ČOV | m3/d | 609 | 609 | 609 | 648 | 648 | 648 | 648 | 648
Přírůstek | m3/d |  | 0 | 0 | 39 | 0 | 0 | 0 | 0
Přebytek kapacity | m3/d | 609 | 609 | 609 | 648 | 648 | 648 | 648 | 648
Nedostatek kapacity | m3/d
Celková délka nové kanalizace | km | 0 | 0 | 0 | 2.96 | 2.96 | 2.96 | 2.96 | 2.96
Přírůstek | km |  | 0 | 0 | 2.96 | 0 | 0 | 0 | 0
Přírůstek | % |  | 0 | 0 | 14.8371 | 0 | 0 | 0 | 0
Celková délka rek. kanalizace | km | 0 | 0 | 0 | 2.5 | 2.5 | 2.5 | 2.5 | 2.5
Přírůstek | km |  | 0 | 0 | 2.5 | 0 | 0 | 0 | 0
Přírůstek | % |  | 0 | 0 | 12.5313 | 0 | 0 | 0 | 0
Produkce zněčištění
BSK5 | t/rok | 136.5467 | 136.627 | 137.4154 | 137.9921 | 137.5103 | 136.919 | 136.3058 | 135.6707
NL | t/rok | 125.1678 | 125.2414 | 125.9641 | 126.4928 | 126.0511 | 125.5091 | 124.947 | 124.3648
CHSK | t/rok | 261.344 | 261.4913 | 262.9367 | 263.9939 | 263.1106 | 262.0266 | 260.9024 | 259.738
Odstranění znečištění
BSK5 | t/rok | 131.5873 | 131.9272 | 133.1168 | 134.094 | 133.6266 | 133.0531 | 132.4583 | 131.8422
NL | t/rok | 119.8788 | 120.1883 | 121.2716 | 122.1615 | 121.7359 | 121.2136 | 120.6719 | 120.1109
CHSK | t/rok | 244.3983 | 244.9999 | 247.1052 | 248.8345 | 248.0075 | 246.9924 | 245.9397 | 244.8495
Celkové investiční náklady ročně | mil. Kč | 0 | 0 | 0 | 99.3661 | 0 | 0 | 0 | 0
Celkové investiční náklady součtově | mil. Kč | 0 | 0 | 0 | 99.3661 | 99.3661 | 99.3661 | 99.3661 | 99.3661

## tab.IX
Kraj : Jihomoravský |  |  |  |  | Provozní skupina : |  | CZ0644.6207.0200.01 - Velké Pavlovice
Tab. IX - KANALIZACE - REKAPITULACE VSTUPNÍCH ÚDAJŮ
CZ0644.6207.0200.01 - Velké Pavlovice
(číslo a název obce)
| jedn. | 2017 | 2020 | 2025 | 2030 | 2035 | 2040 | 2045 | 2050
Počet trvale bydl.obyvatel | os. | 3133 | 3112 | 3108 | 3095 | 3073 | 3046 | 3018 | 2989
Počet osob s ČOP | os. | 380 | 380 | 380 | 380 | 380 | 380 | 380 | 380
ODKANALIZOVÁNÍ OBCE
Rozsah odkanalizování | - | 2017: celá obec
Typ kanalizace | - | 2017: jednotná kanalizace
Počet obyv.napoj.na kanal.
- trvale bydlící | os. | 2977 | 2993 | 3049 | 3095 | 3073 | 3046 | 3018 | 2989
- počet osob s ČOP | os. | 380 | 380 | 380 | 380 | 380 | 380 | 380 | 380
Počet obyv.nenapoj.na kanal.
- trvale bydlící | os. | 156 | 119 | 59 | 0 | 0 | 0 | 0 | 0
- počet osob s ČOP | os. | 0 | 0 | 0 | 0 | 0 | 0 | 0 | 0
LIKVIDACE ODPADNÍCH VOD
Počet obyv.napoj.na ČOV
- trvale bydlící | os. | 2977 | 2993 | 3049 | 3095 | 3073 | 3046 | 3018 | 2989
- počet osob s ČOP | os. | 380 | 380 | 380 | 380 | 380 | 380 | 380 | 380
Počet obyv.napoj.na septiky
- trvale bydlící | os. | 0 | 0 | 0 | 0 | 0 | 0 | 0 | 0
- počet osob s ČOP | os. | 0 | 0 | 0 | 0 | 0 | 0 | 0 | 0
Počet obyv.s odvoz OV
- trvale bydlící | os. | 156 | 119 | 59 | 0 | 0 | 0 | 0 | 0
- počet osob s ČOP | os. | 0 | 0 | 0 | 0 | 0 | 0 | 0 | 0
Průmysl,zemědelství,vybavenost | - | 2017: průmysl, vybavenost
Způsob likvidace | - | vlastní ČOV | vlastní ČOV | vlastní ČOV | vlastní ČOV | vlastní ČOV | vlastní ČOV | vlastní ČOV | vlastní ČOV
Množství odp.vod | m3/d | 258.5151 | 258.5151 | 258.5151 | 258.5151 | 258.5151 | 258.5151 | 258.5151 | 258.5151
BSK5 | kg/d | 180.9605 | 180.9605 | 180.9605 | 180.9605 | 180.9605 | 180.9605 | 180.9605 | 180.9605
NL | kg/d | 165.8805 | 165.8805 | 165.8805 | 165.8805 | 165.8805 | 165.8805 | 165.8805 | 165.8805
CHSK | kg/d | 361.9211 | 361.9211 | 361.9211 | 361.9211 | 361.9211 | 361.9211 | 361.9211 | 361.9211
N-celk | kg/d | 33.1761 | 33.1761 | 33.1761 | 33.1761 | 33.1761 | 33.1761 | 33.1761 | 33.1761
N-NH4 | kg/d | 15.6832 | 15.6832 | 15.6832 | 15.6832 | 15.6832 | 15.6832 | 15.6832 | 15.6832
N-NO3 | kg/d | 3.016 | 3.016 | 3.016 | 3.016 | 3.016 | 3.016 | 3.016 | 3.016
P-celk | kg/d | 7.54 | 7.54 | 7.54 | 7.54 | 7.54 | 7.54 | 7.54 | 7.54
Počet ČOV | ks | bar: 2017 to 2050
Kapacita ČOV | m3/d | 609 | 609 | 609 | 648 | 648 | 648 | 648 | 648
Počet čerpacích stanic | ks | 1 | 1 | 1 | 3 | 3 | 3 | 3 | 3
Délka kanal.sítě | km | 16.99 | 16.99 | 16.99 | 19.95 | 19.95 | 19.95 | 19.95 | 19.95
Počet kanal.přípojek | ks | 990 | 990 | 990 | 1040 | 1040 | 1040 | 1040 | 1040
Jímky a septiky | ks | 50 | 50 | 50 | 50 | 0 | 0 | 0 | 0
Mikročistírny | ks | 0 | 0 | 0 | 0 | 0 | 0 | 0 | 0
Vysvětlivka : Počet osob s ČOP = Počet osob s časově omezeným pobytem
|  | 127.581 | 128.2261 | 128.3873 | 128.5486 | 128.7099 | 128.8711 | 129.0324 | 129.1937

## tab.X
Kraj : Jihomoravský | [5 empty] | Provozní skupina: CZ0644.6207.0200.01 - Velké Pavlovice
Tab. X - KANALIZACE - BILANCE ODPADNÍCH VOD A ZNEČIŠTĚNÍ
CZ0644.6207.0200.01 - Velké Pavlovice
(číslo a název obce)
| jedn. | 2017 | 2020 | 2025 | 2030 | 2035 | 2040 | 2045 | 2050
CELKOVÁ PRODUKCE
odpadních vod | m3/d | 594.0031 | 592.6431 | 593.4431 | 593.3231 | 591.1231 | 588.4231 | 585.6231 | 582.7231
BSK5 | kg/d | 374.1005 | 374.3205 | 376.4805 | 378.0605 | 376.7405 | 375.1205 | 373.4405 | 371.7005
NL | kg/d | 342.9255 | 343.1272 | 345.1072 | 346.5555 | 345.3455 | 343.8605 | 342.3205 | 340.7255
CHSK | kg/d | 716.0111 | 716.4144 | 720.3744 | 723.2711 | 720.8511 | 717.8811 | 714.8011 | 711.6111
Počet EO | os. | 6235.0091 | 6238.6758 | 6274.6758 | 6301.0091 | 6279.0091 | 6252.0091 | 6224.0091 | 6195.0091
odp.vod likv. na ČOV | m3/d | 581.5231 | 583.1231 | 588.7231 | 593.3231 | 591.1231 | 588.4231 | 585.6231 | 582.7231
odp.vod likv. v septicích | m3/d | 0 | 0 | 0 | 0 | 0 | 0 | 0 | 0
odp.vod likv. jiným způsobem | m3/d | 12.48 | 9.52 | 4.72 | 0 | 0 | 0 | 0 | 0
PŘÍSUN ODP. VOD Z JINÝCH LOKALIT
množství odpadních vod | m3/d | 0 | 0 | 0 | 0 | 0 | 0 | 0 | 0
BSK5 | kg/d | 0 | 0 | 0 | 0 | 0 | 0 | 0 | 0
NL | kg/d | 0 | 0 | 0 | 0 | 0 | 0 | 0 | 0
CHSK | kg/d | 0 | 0 | 0 | 0 | 0 | 0 | 0 | 0
ODVEDENÍ ODP. VOD NA JINÉ LOKALITY
množství odpadních vod | m3/d | 0 | 0 | 0 | 0 | 0 | 0 | 0 | 0
BSK5 | kg/d | 0 | 0 | 0 | 0 | 0 | 0 | 0 | 0
NL | kg/d | 0 | 0 | 0 | 0 | 0 | 0 | 0 | 0
CHSK | kg/d | 0 | 0 | 0 | 0 | 0 | 0 | 0 | 0
PŘÍTOK NA ČOV
množství odpadních vod | m3/d | 581.5231 | 583.1231 | 588.7231 | 593.3231 | 591.1231 | 588.4231 | 585.6231 | 582.7231
BSK5 | kg/d | 370.9805 | 371.9405 | 375.3005 | 378.0605 | 376.7405 | 375.1205 | 373.4405 | 371.7005
NL | kg/d | 340.0655 | 340.9455 | 344.0255 | 346.5555 | 345.3455 | 343.8605 | 342.3205 | 340.7255
CHSK | kg/d | 710.2911 | 712.0511 | 718.2111 | 723.2711 | 720.8511 | 717.8811 | 714.8011 | 711.6111
Počet EO | os | 6183.0091 | 6199.0091 | 6255.0091 | 6301.0091 | 6279.0091 | 6252.0091 | 6224.0091 | 6195.0091
Typ ČOV | - | 18 | 18 | 18 | 18 | 18 | 18 | 18 | 18
Dočištění - snížení BSK5 | - | bar: 2017 to 2050
Denitrifikace | - | ano | ano | ano | ano | ano | ano | ano | ano
Odstraňování fosforu | - | ano | ano | ano | ano | ano | ano | ano | ano
množství odpadních vod | m3/d | 581.5231 | 583.1231 | 588.7231 | 593.3231 | 591.1231 | 588.4231 | 585.6231 | 582.7231
ODSTRANĚNÉ ZNEČIŠTĚNÍ
BSK5 | kg/d | 360.5131 | 361.4443 | 364.7035 | 367.3807 | 366.1003 | 364.5289 | 362.8993 | 361.2115
NL | kg/d | 328.435 | 329.283 | 332.251 | 334.689 | 333.523 | 332.092 | 330.608 | 329.071
CHSK | kg/d | 669.5845 | 671.2325 | 677.0005 | 681.7385 | 679.4725 | 676.6915 | 673.8075 | 670.8205
ZBYTKOVÉ ZNEČIŠTĚNÍ
BSK5 | kg/d | 10.4674 | 10.4962 | 10.597 | 10.6798 | 10.6402 | 10.5916 | 10.5412 | 10.489
NL | kg/d | 11.6305 | 11.6625 | 11.7745 | 11.8665 | 11.8225 | 11.7685 | 11.7125 | 11.6545
CHSK | kg/d | 40.7066 | 40.8186 | 41.2106 | 41.5326 | 41.3786 | 41.1896 | 40.9936 | 40.7906
Produkce kalů | m3/r | 4386.2431 | 4397.5727 | 4437.2263 | 4469.7989 | 4454.2207 | 4435.102 | 4415.2752 | 4394.7403
Způsob likvidace kalů | - | 2 | 2 | 2 | 2 | 2 | 2 | 2 | 2
Množství kalu po odvodnění | m3/r | 1052.6983 | 1055.4174 | 1064.9343 | 1072.7517 | 1069.013 | 1064.4245 | 1059.666 | 1054.7377
Typ čistírny odpadních vod: |  | 2030: Způsoby likvidace kalů:
0 - neurčeno |  | 2017: 10 - aktivační s nitrifikací; 2030: 0 - neurčeno
1 - septik |  | 2017: 11 - aktivační s denitrif. a nitrif.; 2030: 1 - přímá aplikace na zemědělské a lesní půdě
2 - septik s dočištěním |  | 2017: 12 - čist. s biologickými filtry; 2030: 2 - kompostování
3 - domovní mikročistírna - disky |  | 2017: 13 - aktivační čistírna a rybník; 2030: 3 - skládkování
4 - domovní mikročistírna - filtry |  | 2017: 14 - aktiv. č. s nitrif. a rybník; 2030: 4 - spalování
5 - kořenová čistírna |  | 2017: 15 - aktiv. č. s nitr. a mikrosíty; 2030: 5 - rekultivace
6 - stabilizační nádrž |  | 2017: 16 - aktivač. č. a rycholfiltrace; 2030: 6 - převoz do jiné ČOV ke zpracování
7 - čistírna s biokontaktory |  | 2017: 17 - č. s nitrif. a srážením P; 2030: 101 - přímá aplikace na zemědělské a lesní půdě + kompostování
8 - malá aktiv. čistírna s nitrifikací |  | 2017: 18 - č. s denitrif. + nitr. + sráž. P; 2030: 102 - přímá aplikace na zemědělské a lesní půdě + skládkování
9 - aktivační čistírna |  | 2017: 19 - č. s denit., nitr., sráž. P, filtr.; 2030: 103 - kompostování + spalování
104 - skládkování + převoz do jiné ČOV
105 - přímá aplikace na zem. a les. půdě + kompostování + převoz do jiné ČOV
106 - kompostování + skládkování + rekultivace

## tab.XII
Plán rozvoje pro kraj : Jihomoravský |  |  |  | Provozní skupina : |  | CZ0644.6207.0200.01-Velké Pavlovice
Tab. XII - TECHNICKÉ A FINANČNÍ ÚDAJE KANALIZACÍ
CZ0644.6207.0200.01-Velké Pavlovice
(číslo a název obce)
ID | K | H l a v n í o b j e k t y |  |  |  | stávající objekty |  |  | rekonstrukce |  | nové stavby
|  | 1 čistírny odpadních vod |  |  |  | DHM | rok uved. | posl. rekon. | DHM | rok zaháj. | DHM | rok zaháj.
|  | název | typ ČOV |  | kap. m3/d | mil. Kč | do provozu | /rok zrušení | mil.Kč | /ukončení | mil. Kč | /ukončení
C.S |  | ČOV Velké Pavlovice | čistírna s denitrifikací + nitrifikací + srážením P |  | 609 | 47.128 | 2004 | 2009
C.R |  | ČOV Velké Pavlovice | čistírna s denitrifikací + nitrifikací + srážením P |  | 648 |  |  |  | 46.9238 | 2028/2030
2 biologický rybník
|  |  | plocha (ha) |  | kap. EO
3 kanalizační síť
|  |  |  | DN(mm) | délka(km)
K.S |  | KS Velké Pavlovice |  | < 100 | 4.556 | 44.8436 | 1970 | 2013
K.S |  | KS Velké Pavlovice |  | 101 - 300 | 6.73 | 66.2418 | 1970 | 2013
K.S |  | KS Velké Pavlovice |  | 301 - 500 | 4.408 | 43.3869 | 1970 | 2013
K.S |  | KS Velké Pavlovice |  | > 500 | 1.166 | 11.4767 | 1970 | 2013
K.R |  | KS Velké Pavlovice |  | < 100 | 0.8 |  |  |  | 8.256 | 2028/2030
K.R |  | KS Velké Pavlovice |  | 101 - 300 | 0.7 |  |  |  | 7.224 | 2028/2030
K.R |  | KS Velké Pavlovice |  | 301 - 500 | 0.6 |  |  |  | 6.192 | 2028/2030
K.R |  | KS Velké Pavlovice |  | > 500 | 0.4 |  |  |  | 4.128 | 2028/2030
K.N |  | KS Velké Pavlovice |  | < 100 | 1.35 | [5 empty] | 10.68 | 2028/2030
K.N |  | KS Velké Pavlovice |  | 101 - 300 | 0.6 | [5 empty] | 4.7467 | 2028/2030
K.N |  | KS Velké Pavlovice |  | 301 - 500 | 0.3 | [5 empty] | 2.3733 | 2028/2030
4 výtlačné řady
|  |  |  | DN(mm) | délka(km)
V.S |  | Výtlak Velké Pavlovice |  | < 100 | 0.13
V.N |  | Výtlak Velké Pavlovice |  | < 100 | 0.71 | [5 empty] | 2.4183 | 2028/2030
5 čerpací stanice
|  |  |  | Qkap(l/s) | h(m)
S.S |  | ČS 1 |  | 0 | 0
S.N |  | ČS 2 |  | 20 | 10 | [5 empty] | 0.77 | 2028/2030
S.N |  | ČS 3 |  | 20 | 10 | [5 empty] | 0.77 | 2028/2030
6 kanalizační přípojky
|  |  |  | počet | délka(km)
S.S |  | přípojky Velké Pavlovice |  | 990 | 7.92
S.R |  | přípojky Velké Pavlovice |  | 100 | 0.8 |  |  |  | 3.256 | 2028/2030
S.N |  | přípojky Velké Pavlovice |  | 50 | 0.4 | [5 empty] | 1.628 | 2028/2030
7 jímky
|  |  | typ |  | počet ks
|  | SOUČET |  |  |  | 213.077 |  |  | 75.9798 |  | 23.3863