## tab.VI
Plán rozvoje pro kraj : Jihomoravský
Tab. VI - KANALIZACE - ZÁKLADNÍ ÚDAJE
CZ0644.6207.0201.01 - Vrbice
(provozní skupina)
| jednotky | 2017 | 2020 | 2025 | 2030 | 2035 | 2040 | 2045 | 2050
Celkový počet obyvatel | os. | 1265 | 1258 | 1256 | 1252 | 1244 | 1235 | 1225 | 1215
Odkanalizování
Počet obyv. napoj na kanalizaci | os. | 1200 | 1209 | 1232 | 1252 | 1244 | 1235 | 1225 | 1215
Počet obyv. napoj na kanalizaci | % | 94.8617 | 96.1049 | 98.0892 | 100 | 100 | 100 | 100 | 100
Přírůstek | os |  | 9 | 23 | 20 | -8 | -9 | -10 | -10
Čištění odpadních vod
Počet obyv. napoj ČOV | os. | 1200 | 1209 | 1232 | 1252 | 1244 | 1235 | 1225 | 1215
Počet obyv. napoj ČOV | % | 94.8617 | 96.1049 | 98.0892 | 100 | 100 | 100 | 100 | 100
Počet obyv. se svozem na ČOV | os. | 65 | 49 | 24 | 0 | 0 | 0 | 0 | 0
Počet obyv. se svozem na ČOV | % | 5.1383 | 3.8951 | 1.9108 | 0 | 0 | 0 | 0 | 0
Celková produkce odp. vod | mil. m3/rok | 0.096119 | 0.093511 | 0.089739 | 0.085827 | 0.085389 | 0.084897 | 0.084349 | 0.083802
Odpad. vody čištěné na ČOV | mil. m3/rok | 0.092824 | 0.091105 | 0.088624 | 0.085827 | 0.085389 | 0.084897 | 0.084349 | 0.083802
Odpad. vody čištěné na ČOV | % | 96.5722 | 97.4272 | 98.7577 | 100 | 100 | 100 | 100 | 100
Přírustek odp. vody čištěné na ČOV | mil. m3/rok |  | -0.0017193 | -0.0024805 | -0.0027971 | -0.000438 | -0.00049275 | -0.0005475 | -0.0005475
Přírustek odp. vody čištěné na ČOV | % |  | -1.8872 | -2.7989 | -3.259 | -0.51294 | -0.58041 | -0.64909 | -0.65333
Odpad. vody čištěné v septicích | mil. m3/rok | 0 | 0 | 0 | 0 | 0 | 0 | 0 | 0
Odpad. vody čištěné v septicích | % | 0 | 0 | 0 | 0 | 0 | 0 | 0 | 0
Odpad. vody nečištěné | tis. m3/rok | 3.2948 | 2.4058 | 1.1148 | 0 | 0 | 0 | 0 | 0
Odpad. vody nečištěné | % | 3.4278 | 2.5728 | 1.2423 | 0 | 0 | 0 | 0 | 0
Počet ČOV | ks | bar: 2017 to 2050
Celková kapacita ČOV | m3/d | 213 | 213 | 213 | 213 | 213 | 213 | 213 | 213
Přírůstek | m3/d |  | 0 | 0 | 0 | 0 | 0 | 0 | 0
Přebytek kapacity | m3/d | 213 | 213 | 213 | 213 | 213 | 213 | 213 | 213
Nedostatek kapacity | m3/d
Celková délka nové kanalizace | km | 0 | 0 | 0.5 | 0.5 | 0.5 | 0.5 | 0.5 | 0.5
Přírůstek | km |  | 0 | 0.5 | 0 | 0 | 0 | 0 | 0
Přírůstek | % |  | 0 | 4.7019 | 0 | 0 | 0 | 0 | 0
Celková délka rek. kanalizace | km | 0 | 0 | 0 | 0 | 0 | 0 | 0 | 0
Přírůstek | km |  | 0 | 0 | 0 | 0 | 0 | 0 | 0
Přírůstek | % |  | 0 | 0 | 0 | 0 | 0 | 0 | 0
Produkce zněčištění
BSK5 | t/rok | 32.0291 | 32.1094 | 32.4306 | 32.6934 | 32.5182 | 32.3211 | 32.1021 | 31.8831
NL | t/rok | 29.3601 | 29.4337 | 29.7281 | 29.969 | 29.8084 | 29.6277 | 29.427 | 29.2262
CHSK | t/rok | 59.9095 | 60.0567 | 60.6455 | 61.1273 | 60.8061 | 60.4448 | 60.0433 | 59.6418
Odstranění znečištění
BSK5 | t/rok | 29.5125 | 29.7474 | 30.3057 | 30.8052 | 30.6397 | 30.4534 | 30.2465 | 30.0395
NL | t/rok | 26.6045 | 26.8281 | 27.3519 | 27.8233 | 27.6737 | 27.5053 | 27.3182 | 27.1312
CHSK | t/rok | 52.0777 | 52.568 | 53.6775 | 54.6903 | 54.402 | 54.0776 | 53.7171 | 53.3567
Celkové investiční náklady ročně | mil. Kč | 0 | 1.3982 | 1.3982 | 0 | 0 | 0 | 0 | 0
Celkové investiční náklady součtově | mil. Kč | 0 | 1.3982 | 2.7964 | 2.7964 | 2.7964 | 2.7964 | 2.7964 | 2.7964

## tab.IX
Kraj : Jihomoravský |  |  |  |  | Provozní skupina : |  | CZ0644.6207.0201.01 - Vrbice
Tab. IX - KANALIZACE - REKAPITULACE VSTUPNÍCH ÚDAJŮ
CZ0644.6207.0201.01 - Vrbice
(číslo a název obce)
| jedn. | 2017 | 2020 | 2025 | 2030 | 2035 | 2040 | 2045 | 2050
Počet trvale bydl.obyvatel | os. | 1095 | 1088 | 1086 | 1082 | 1074 | 1065 | 1055 | 1045
Počet osob s ČOP | os. | 170 | 170 | 170 | 170 | 170 | 170 | 170 | 170
ODKANALIZOVÁNÍ OBCE
Rozsah odkanalizování | - | 2017: celá obec
Typ kanalizace | - | 2017: splašková kanalizace
Počet obyv.napoj.na kanal.
- trvale bydlící | os. | 1030 | 1039 | 1062 | 1082 | 1074 | 1065 | 1055 | 1045
- počet osob s ČOP | os. | 170 | 170 | 170 | 170 | 170 | 170 | 170 | 170
Počet obyv.nenapoj.na kanal.
- trvale bydlící | os. | 65 | 49 | 24 | 0 | 0 | 0 | 0 | 0
- počet osob s ČOP | os. | 0 | 0 | 0 | 0 | 0 | 0 | 0 | 0
LIKVIDACE ODPADNÍCH VOD
Počet obyv.napoj.na ČOV
- trvale bydlící | os. | 1030 | 1039 | 1062 | 1082 | 1074 | 1065 | 1055 | 1045
- počet osob s ČOP | os. | 170 | 170 | 170 | 170 | 170 | 170 | 170 | 170
Počet obyv.napoj.na septiky
- trvale bydlící | os. | 0 | 0 | 0 | 0 | 0 | 0 | 0 | 0
- počet osob s ČOP | os. | 0 | 0 | 0 | 0 | 0 | 0 | 0 | 0
Počet obyv.s odvoz OV
- trvale bydlící | os. | 65 | 49 | 24 | 0 | 0 | 0 | 0 | 0
- počet osob s ČOP | os. | 0 | 0 | 0 | 0 | 0 | 0 | 0 | 0
Průmysl,zemědelství,vybavenost | - | 2017: vybavenost
Způsob likvidace | - | obecní ČOV | obecní ČOV | obecní ČOV | obecní ČOV | obecní ČOV | obecní ČOV | obecní ČOV | obecní ČOV
Množství odp.vod | m3/d | 55.8603 | 55.8603 | 55.8603 | 55.8603 | 55.8603 | 55.8603 | 55.8603 | 55.8603
BSK5 | kg/d | 19.5511 | 19.5511 | 19.5511 | 19.5511 | 19.5511 | 19.5511 | 19.5511 | 19.5511
NL | kg/d | 17.9218 | 17.9218 | 17.9218 | 17.9218 | 17.9218 | 17.9218 | 17.9218 | 17.9218
CHSK | kg/d | 39.1022 | 39.1022 | 39.1022 | 39.1022 | 39.1022 | 39.1022 | 39.1022 | 39.1022
N-celk | kg/d | 3.5844 | 3.5844 | 3.5844 | 3.5844 | 3.5844 | 3.5844 | 3.5844 | 3.5844
N-NH4 | kg/d | 1.6944 | 1.6944 | 1.6944 | 1.6944 | 1.6944 | 1.6944 | 1.6944 | 1.6944
N-NO3 | kg/d | 0.32585 | 0.32585 | 0.32585 | 0.32585 | 0.32585 | 0.32585 | 0.32585 | 0.32585
P-celk | kg/d | 0.81463 | 0.81463 | 0.81463 | 0.81463 | 0.81463 | 0.81463 | 0.81463 | 0.81463
Počet ČOV | ks | bar: 2017 to 2050
Kapacita ČOV | m3/d | 213 | 213 | 213 | 213 | 213 | 213 | 213 | 213
Počet čerpacích stanic | ks | 4 | 4 | 4 | 4 | 4 | 4 | 4 | 4
Délka kanal.sítě | km | 10.134 | 10.134 | 10.634 | 10.634 | 10.634 | 10.634 | 10.634 | 10.634
Počet kanal.přípojek | ks | 487 | 487 | 502 | 502 | 502 | 502 | 502 | 502
Jímky a septiky | ks | 15 | 15 | 0 | 0 | 0 | 0 | 0 | 0
Mikročistírny | ks | 0 | 0 | 0 | 0 | 0 | 0 | 0 | 0
Vysvětlivka : Počet osob s ČOP = Počet osob s časově omezeným pobytem
|  | 127.581 | 128.2261 | 128.3873 | 128.5486 | 128.7099 | 128.8711 | 129.0324 | 129.1937

## tab.X
Kraj : Jihomoravský | [5 empty] | Provozní skupina: CZ0644.6207.0201.01 - Vrbice
Tab. X - KANALIZACE - BILANCE ODPADNÍCH VOD A ZNEČIŠTĚNÍ
CZ0644.6207.0201.01 - Vrbice
(číslo a název obce)
| jedn. | 2017 | 2020 | 2025 | 2030 | 2035 | 2040 | 2045 | 2050
CELKOVÁ PRODUKCE
odpadních vod | m3/d | 263.3398 | 256.1939 | 245.8608 | 235.1433 | 233.9433 | 232.5933 | 231.0933 | 229.5933
BSK5 | kg/d | 87.7511 | 87.9711 | 88.8511 | 89.5711 | 89.0911 | 88.5511 | 87.9511 | 87.3511
NL | kg/d | 80.4385 | 80.6402 | 81.4468 | 82.1068 | 81.6668 | 81.1718 | 80.6218 | 80.0718
CHSK | kg/d | 164.1355 | 164.5389 | 166.1522 | 167.4722 | 166.5922 | 165.6022 | 164.5022 | 163.4022
Počet EO | os. | 1462.5183 | 1466.1849 | 1480.8516 | 1492.8516 | 1484.8516 | 1475.8516 | 1465.8516 | 1455.8516
odp.vod likv. na ČOV | m3/d | 254.313 | 249.6026 | 242.8066 | 235.1433 | 233.9433 | 232.5933 | 231.0933 | 229.5933
odp.vod likv. v septicích | m3/d | 0 | 0 | 0 | 0 | 0 | 0 | 0 | 0
odp.vod likv. jiným způsobem | m3/d | 9.0267 | 6.5914 | 3.0542 | 0 | 0 | 0 | 0 | 0
PŘÍSUN ODP. VOD Z JINÝCH LOKALIT
množství odpadních vod | m3/d | 0 | 0 | 0 | 0 | 0 | 0 | 0 | 0
BSK5 | kg/d | 0 | 0 | 0 | 0 | 0 | 0 | 0 | 0
NL | kg/d | 0 | 0 | 0 | 0 | 0 | 0 | 0 | 0
CHSK | kg/d | 0 | 0 | 0 | 0 | 0 | 0 | 0 | 0
ODVEDENÍ ODP. VOD NA JINÉ LOKALITY
množství odpadních vod | m3/d | 0 | 0 | 0 | 0 | 0 | 0 | 0 | 0
BSK5 | kg/d | 0 | 0 | 0 | 0 | 0 | 0 | 0 | 0
NL | kg/d | 0 | 0 | 0 | 0 | 0 | 0 | 0 | 0
CHSK | kg/d | 0 | 0 | 0 | 0 | 0 | 0 | 0 | 0
PŘÍTOK NA ČOV
množství odpadních vod | m3/d | 254.313 | 249.6026 | 242.8066 | 235.1433 | 233.9433 | 232.5933 | 231.0933 | 229.5933
BSK5 | kg/d | 86.4511 | 86.9911 | 88.3711 | 89.5711 | 89.0911 | 88.5511 | 87.9511 | 87.3511
NL | kg/d | 79.2468 | 79.7418 | 81.0068 | 82.1068 | 81.6668 | 81.1718 | 80.6218 | 80.0718
CHSK | kg/d | 161.7522 | 162.7422 | 165.2722 | 167.4722 | 166.5922 | 165.6022 | 164.5022 | 163.4022
Počet EO | os | 1440.8516 | 1449.8516 | 1472.8516 | 1492.8516 | 1484.8516 | 1475.8516 | 1465.8516 | 1455.8516
Typ ČOV | - | 18 | 18 | 18 | 18 | 18 | 18 | 18 | 18
Dočištění - snížení BSK5 | - | bar: 2017 to 2050
Denitrifikace | - | ano | ano | ano | ano | ano | ano | ano | ano
Odstraňování fosforu | - | ano | ano | ano | ano | ano | ano | ano | ano
množství odpadních vod | m3/d | 254.313 | 249.6026 | 242.8066 | 235.1433 | 233.9433 | 232.5933 | 231.0933 | 229.5933
ODSTRANĚNÉ ZNEČIŠTĚNÍ
BSK5 | kg/d | 80.8562 | 81.4998 | 83.0294 | 84.3979 | 83.9443 | 83.434 | 82.867 | 82.3
NL | kg/d | 72.889 | 73.5018 | 74.9367 | 76.2283 | 75.8183 | 75.357 | 74.8445 | 74.332
CHSK | kg/d | 142.6787 | 144.022 | 147.0617 | 149.8364 | 149.0464 | 148.1577 | 147.1702 | 146.1827
ZBYTKOVÉ ZNEČIŠTĚNÍ
BSK5 | kg/d | 5.5949 | 5.4913 | 5.3417 | 5.1732 | 5.1468 | 5.1171 | 5.0841 | 5.0511
NL | kg/d | 6.3578 | 6.2401 | 6.0702 | 5.8786 | 5.8486 | 5.8148 | 5.7773 | 5.7398
CHSK | kg/d | 19.0735 | 18.7202 | 18.2105 | 17.6357 | 17.5457 | 17.4445 | 17.332 | 17.2195
Produkce kalů | m3/r | 983.7505 | 991.5814 | 1010.1904 | 1026.8416 | 1021.3228 | 1015.1142 | 1008.2157 | 1001.3172
Způsob likvidace kalů | - | 2 | 2 | 2 | 2 | 2 | 2 | 2 | 2
Množství kalu po odvodnění | m3/r | 236.1001 | 237.9795 | 242.4457 | 246.442 | 245.1175 | 243.6274 | 241.9718 | 240.3161
Typ čistírny odpadních vod: |  | 2030: Způsoby likvidace kalů:
0 - neurčeno |  | 2017: 10 - aktivační s nitrifikací; 2030: 0 - neurčeno
1 - septik |  | 2017: 11 - aktivační s denitrif. a nitrif.; 2030: 1 - přímá aplikace na zemědělské a lesní půdě
2 - septik s dočištěním |  | 2017: 12 - čist. s biologickými filtry; 2030: 2 - kompostování
3 - domovní mikročistírna - disky |  | 2017: 13 - aktivační čistírna a rybník; 2030: 3 - skládkování
4 - domovní mikročistírna - filtry |  | 2017: 14 - aktiv. č. s nitrif. a rybník; 2030: 4 - spalování
5 - kořenová čistírna |  | 2017: 15 - aktiv. č. s nitr. a mikrosíty; 2030: 5 - rekultivace
6 - stabilizační nádrž |  | 2017: 16 - aktivač. č. a rycholfiltrace; 2030: 6 - převoz do jiné ČOV ke zpracování
7 - čistírna s biokontaktory |  | 2017: 17 - č. s nitrif. a srážením P; 2030: 101 - přímá aplikace na zemědělské a lesní půdě + kompostování
8 - malá aktiv. čistírna s nitrifikací |  | 2017: 18 - č. s denitrif. + nitr. + sráž. P; 2030: 102 - přímá aplikace na zemědělské a lesní půdě + skládkování
9 - aktivační čistírna |  | 2017: 19 - č. s denit., nitr., sráž. P, filtr.; 2030: 103 - kompostování + spalování
104 - skládkování + převoz do jiné ČOV
105 - přímá aplikace na zem. a les. půdě + kompostování + převoz do jiné ČOV
106 - kompostování + skládkování + rekultivace

## tab.XII
Plán rozvoje pro kraj : Jihomoravský |  |  |  | Provozní skupina : |  | CZ0644.6207.0201.01-Vrbice
Tab. XII - TECHNICKÉ A FINANČNÍ ÚDAJE KANALIZACÍ
CZ0644.6207.0201.01-Vrbice
(číslo a název obce)
ID | K | H l a v n í o b j e k t y |  |  |  | stávající objekty |  |  | rekonstrukce |  | nové stavby
|  | 1 čistírny odpadních vod |  |  |  | DHM | rok uved. | posl. rekon. | DHM | rok zaháj. | DHM | rok zaháj.
|  | název | typ ČOV |  | kap. m3/d | mil. Kč | do provozu | /rok zrušení | mil.Kč | /ukončení | mil. Kč | /ukončení
C.S |  | ČOV Vrbice | čistírna s denitrifikací + nitrifikací + srážením P |  | 213 | 22.311 | 2015
2 biologický rybník
|  |  | plocha (ha) |  | kap. EO
3 kanalizační síť
|  |  |  | DN(mm) | délka(km)
K.S |  | KS Vrbice |  | < 100 | 8.534
K.N |  | KS Vrbice |  | < 100 | 0.5 | [5 empty] | 2.3813 | 2020/2021
4 výtlačné řady
|  |  |  | DN(mm) | délka(km)
V.S |  | Výtlak Vrbice |  | < 100 | 1.6
5 čerpací stanice
|  |  |  | Qkap(l/s) | h(m)
S.S |  | ČS 1 |  | 0 | 0
S.S |  | ČS 2 |  | 0 | 0
S.S |  | ČS 3 |  | 0 | 0
S.S |  | ČS 4 |  | 0 | 0
6 kanalizační přípojky
|  |  |  | počet | délka(km)
S.S |  | přípojky Vrbice |  | 487 | 3.896
S.N |  | přípojky Vrbice |  | 15 | 0.12 | [5 empty] | 0.41514 | 2020/2021
7 jímky
|  |  | typ |  | počet ks
|  | SOUČET |  |  |  | 22.311 |  |  | 0 |  | 2.7964