## tab.VI
Plán rozvoje pro kraj : Jihomoravský
Tab. VI - KANALIZACE - ZÁKLADNÍ ÚDAJE
CZ0644.6211.0271.01 - Bavory
(provozní skupina)
| jednotky | 2017 | 2020 | 2025 | 2030 | 2035 | 2040 | 2045 | 2050
Celkový počet obyvatel | os. | 426 | 423 | 423 | 506 | 503 | 500 | 496 | 493
Odkanalizování
Počet obyv. napoj na kanalizaci | os. | 0 | 0 | 0 | 487 | 484 | 481 | 477 | 474
Počet obyv. napoj na kanalizaci | % | 0 | 0 | 0 | 96.2451 | 96.2227 | 96.2 | 96.1694 | 96.146
Přírůstek | os |  | 0 | 0 | 487 | -3 | -3 | -4 | -3
Čištění odpadních vod
Počet obyv. napoj ČOV | os. | 0 | 0 | 0 | 487 | 484 | 481 | 477 | 474
Počet obyv. napoj ČOV | % | 0 | 0 | 0 | 96.2451 | 96.2227 | 96.2 | 96.1694 | 96.146
Počet obyv. se svozem na ČOV | os. | 426 | 423 | 423 | 19 | 19 | 19 | 19 | 19
Počet obyv. se svozem na ČOV | % | 100 | 100 | 100 | 3.7549 | 3.7773 | 3.8 | 3.8306 | 3.854
Celková produkce odp. vod | mil. m3/rok | 0.015199 | 0.015111 | 0.015111 | 0.020683 | 0.020552 | 0.02042 | 0.020245 | 0.020114
Odpad. vody čištěné na ČOV | mil. m3/rok | 0 | 0.003307 | 0.003307 | 0.020128 | 0.019997 | 0.019865 | 0.01969 | 0.019559
Odpad. vody čištěné na ČOV | % | 0 | 21.8846 | 21.8846 | 97.3176 | 97.3005 | 97.2831 | 97.2596 | 97.2417
Přírustek odp. vody čištěné na ČOV | mil. m3/rok |  | 0.003307 | 0 | 0.016821 | -0.0001314 | -0.0001314 | -0.0001752 | -0.0001314
Přírustek odp. vody čištěné na ČOV | % | 0 | 100 | 0 | 83.5704 | -0.6571 | -0.66145 | -0.88978 | -0.67182
Odpad. vody čištěné v septicích | mil. m3/rok | 0 | 0 | 0 | 0 | 0 | 0 | 0 | 0
Odpad. vody čištěné v septicích | % | 0 | 0 | 0 | 0 | 0 | 0 | 0 | 0
Odpad. vody nečištěné | tis. m3/rok | 15.1987 | 11.8041 | 11.8041 | 0.5548 | 0.5548 | 0.5548 | 0.5548 | 0.5548
Odpad. vody nečištěné | % | 100 | 78.1154 | 78.1154 | 2.6824 | 2.6995 | 2.7169 | 2.7404 | 2.7583
Počet ČOV | ks | 0 | 0 | 0 | 0 | 0 | 0 | 0 | 0
Celková kapacita ČOV | m3/d | 0 | 0 | 0 | 0 | 0 | 0 | 0 | 0
Přírůstek | m3/d |  | 0 | 0 | 0 | 0 | 0 | 0 | 0
Přebytek kapacity | m3/d
Nedostatek kapacity | m3/d | 0 | 0 | 0 | 0 | 0 | 0 | 0 | 0
Celková délka nové kanalizace | km | 0 | 0 | 0 | 5.96 | 5.96 | 5.96 | 5.96 | 5.96
Přírůstek | km |  | 0 | 0 | 5.96 | 0 | 0 | 0 | 0
Přírůstek | % |  | 0 | 0 | 100 | 0 | 0 | 0 | 0
Celková délka rek. kanalizace | km | 0 | 0 | 0 | 0 | 0 | 0 | 0 | 0
Přírůstek | km |  | 0 | 0 | 0 | 0 | 0 | 0 | 0
Přírůstek | % |  | 0 | 0 | 0 | 0 | 0 | 0 | 0
Produkce zněčištění
BSK5 | t/rok | 4.2216 | 4.1997 | 4.1997 | 10.8923 | 10.819 | 10.7456 | 10.6478 | 10.5744
NL | t/rok | 3.8698 | 3.8497 | 3.8497 | 9.9846 | 9.9174 | 9.8501 | 9.7605 | 9.6932
CHSK | t/rok | 7.9326 | 7.8924 | 7.8924 | 20.1847 | 20.049 | 19.9132 | 19.7321 | 19.5964
Odstranění znečištění
BSK5 | t/rok | 0 | 1.0979 | 1.0979 | 10.3913 | 10.3203 | 10.2493 | 10.1547 | 10.0837
NL | t/rok | 0 | 0.99486 | 0.99486 | 9.4549 | 9.3903 | 9.3257 | 9.2395 | 9.1749
CHSK | t/rok | 0 | 2.0834 | 2.0834 | 18.5215 | 18.3949 | 18.2683 | 18.0995 | 17.973
Celkové investiční náklady ročně | mil. Kč | 0 | 15.3 | 15.3 | 45.7624 | 0 | 0 | 0 | 0
Celkové investiční náklady součtově | mil. Kč | 0 | 15.3 | 30.6 | 76.3624 | 76.3624 | 76.3624 | 76.3624 | 76.3624

## tab.IX
Kraj : Jihomoravský |  |  |  |  | Provozní skupina : |  | CZ0644.6211.0271.01 - Bavory
Tab. IX - KANALIZACE - REKAPITULACE VSTUPNÍCH ÚDAJŮ
CZ0644.6211.0271.01 - Bavory
(číslo a název obce)
| jedn. | 2017 | 2020 | 2025 | 2030 | 2035 | 2040 | 2045 | 2050
Počet trvale bydl.obyvatel | os. | 401 | 398 | 398 | 396 | 393 | 390 | 386 | 383
Počet osob s ČOP | os. | 25 | 25 | 25 | 110 | 110 | 110 | 110 | 110
ODKANALIZOVÁNÍ OBCE
Rozsah odkanalizování | - | 2017: celá obec
Typ kanalizace | - | 2017: splašková kanalizace
Počet obyv.napoj.na kanal.
- trvale bydlící | os. | 0 | 0 | 0 | 377 | 374 | 371 | 367 | 364
- počet osob s ČOP | os. | 0 | 0 | 0 | 110 | 110 | 110 | 110 | 110
Počet obyv.nenapoj.na kanal.
- trvale bydlící | os. | 401 | 398 | 398 | 19 | 19 | 19 | 19 | 19
- počet osob s ČOP | os. | 25 | 25 | 25 | 0 | 0 | 0 | 0 | 0
LIKVIDACE ODPADNÍCH VOD
Počet obyv.napoj.na ČOV
- trvale bydlící | os. | 0 | 0 | 0 | 377 | 374 | 371 | 367 | 364
- počet osob s ČOP | os. | 0 | 0 | 0 | 110 | 110 | 110 | 110 | 110
Počet obyv.napoj.na septiky
- trvale bydlící | os. | 0 | 0 | 0 | 0 | 0 | 0 | 0 | 0
- počet osob s ČOP | os. | 0 | 0 | 0 | 0 | 0 | 0 | 0 | 0
Počet obyv.s odvoz OV
- trvale bydlící | os. | 401 | 398 | 398 | 19 | 19 | 19 | 19 | 19
- počet osob s ČOP | os. | 25 | 25 | 25 | 0 | 0 | 0 | 0 | 0
Průmysl,zemědelství,vybavenost | - | 2017: vybavenost
Způsob likvidace | - | jímky na vyvážení | obecní ČOV | obecní ČOV | obecní ČOV | obecní ČOV | obecní ČOV | obecní ČOV | obecní ČOV
Množství odp.vod | m3/d | 9.0603 | 9.0603 | 9.0603 | 10.12 | 10.06 | 10 | 9.92 | 9.86
BSK5 | kg/d | 3.1711 | 3.1711 | 3.1711 | 3.542 | 3.521 | 3.5 | 3.472 | 3.451
NL | kg/d | 2.9068 | 2.9068 | 2.9068 | 3.2468 | 3.2276 | 3.2083 | 3.1827 | 3.1634
CHSK | kg/d | 6.3422 | 6.3422 | 6.3422 | 7.084 | 7.042 | 7 | 6.944 | 6.902
N-celk | kg/d | 0.58137 | 0.58137 | 0.58137 | 0.64937 | 0.64552 | 0.64167 | 0.63653 | 0.63268
N-NH4 | kg/d | 0.27483 | 0.27483 | 0.27483 | 0.30697 | 0.30515 | 0.30333 | 0.30091 | 0.29909
N-NO3 | kg/d | 0.052852 | 0.052852 | 0.052852 | 0.059033 | 0.058683 | 0.058333 | 0.057867 | 0.057517
P-celk | kg/d | 0.13213 | 0.13213 | 0.13213 | 0.14758 | 0.14671 | 0.14583 | 0.14467 | 0.14379
Počet ČOV | ks | 0 | 0 | 0 | 0 | 0 | 0 | 0 | 0
Kapacita ČOV | m3/d | 0 | 0 | 0 | 0 | 0 | 0 | 0 | 0
Počet čerpacích stanic | ks | 0 | 0 | 0 | 0 | 0 | 0 | 0 | 0
Délka kanal.sítě | km | 0 | 0 | 0 | 5.96 | 5.96 | 5.96 | 5.96 | 5.96
Počet kanal.přípojek | ks | 0 | 0 | 0 | 140 | 140 | 140 | 140 | 140
Jímky a septiky | ks | 140 | 140 | 140 | 140 | 0 | 0 | 0 | 0
Mikročistírny | ks | 0 | 0 | 0 | 0 | 0 | 0 | 0 | 0
Vysvětlivka : Počet osob s ČOP = Počet osob s časově omezeným pobytem
|  | 127.581 | 128.2261 | 128.3873 | 128.5486 | 128.7099 | 128.8711 | 129.0324 | 129.1937

## tab.X
Kraj : Jihomoravský | [5 empty] | Provozní skupina: CZ0644.6211.0271.01 - Bavory
Tab. X - KANALIZACE - BILANCE ODPADNÍCH VOD A ZNEČIŠTĚNÍ
CZ0644.6211.0271.01 - Bavory
(číslo a název obce)
| jedn. | 2017 | 2020 | 2025 | 2030 | 2035 | 2040 | 2045 | 2050
CELKOVÁ PRODUKCE
odpadních vod | m3/d | 41.6403 | 41.4003 | 41.4003 | 56.666 | 56.306 | 55.946 | 55.466 | 55.106
BSK5 | kg/d | 11.5661 | 11.5061 | 11.5061 | 29.842 | 29.641 | 29.44 | 29.172 | 28.971
NL | kg/d | 10.6023 | 10.5473 | 10.5473 | 27.3552 | 27.1709 | 26.9867 | 26.741 | 26.5568
CHSK | kg/d | 21.733 | 21.623 | 21.623 | 55.3007 | 54.9287 | 54.5567 | 54.0607 | 53.6887
Počet EO | os. | 192.7683 | 191.7683 | 191.7683 | 497.3667 | 494.0167 | 490.6667 | 486.2 | 482.85
odp.vod likv. na ČOV | m3/d | 0 | 9.0603 | 9.0603 | 55.146 | 54.786 | 54.426 | 53.946 | 53.586
odp.vod likv. v septicích | m3/d | 0 | 0 | 0 | 0 | 0 | 0 | 0 | 0
odp.vod likv. jiným způsobem | m3/d | 41.6403 | 32.34 | 32.34 | 1.52 | 1.52 | 1.52 | 1.52 | 1.52
PŘÍSUN ODP. VOD Z JINÝCH LOKALIT
množství odpadních vod | m3/d | 0 | 0 | 0 | 0 | 0 | 0 | 0 | 0
BSK5 | kg/d | 0 | 0 | 0 | 0 | 0 | 0 | 0 | 0
NL | kg/d | 0 | 0 | 0 | 0 | 0 | 0 | 0 | 0
CHSK | kg/d | 0 | 0 | 0 | 0 | 0 | 0 | 0 | 0
ODVEDENÍ ODP. VOD NA JINÉ LOKALITY
množství odpadních vod | m3/d | 0 | 9.0603 | 9.0603 | 55.146 | 54.786 | 54.426 | 53.946 | 53.586
BSK5 | kg/d | 0 | 3.1711 | 3.1711 | 29.462 | 29.261 | 29.06 | 28.792 | 28.591
NL | kg/d | 0 | 2.9068 | 2.9068 | 27.0068 | 26.8226 | 26.6383 | 26.3927 | 26.2084
CHSK | kg/d | 0 | 6.3422 | 6.3422 | 54.604 | 54.232 | 53.86 | 53.364 | 52.992
PŘÍTOK NA ČOV
množství odpadních vod | m3/d
BSK5 | kg/d
NL | kg/d
CHSK | kg/d
Počet EO | os
Typ ČOV | -
Dočištění - snížení BSK5 | -
Denitrifikace | -
Odstraňování fosforu | -
množství odpadních vod | m3/d
ODSTRANĚNÉ ZNEČIŠTĚNÍ
BSK5 | kg/d | 0 | 3.008 | 3.008 | 28.4694 | 28.2749 | 28.0803 | 27.821 | 27.6265
NL | kg/d | 0 | 2.7256 | 2.7256 | 25.9039 | 25.7269 | 25.5498 | 25.3137 | 25.1367
CHSK | kg/d | 0 | 5.708 | 5.708 | 50.7438 | 50.397 | 50.0502 | 49.5878 | 49.241
ZBYTKOVÉ ZNEČIŠTĚNÍ
BSK5 | kg/d | 11.5661 | 0.16308 | 0.16308 | 0.99263 | 0.98615 | 0.97967 | 0.97103 | 0.96455
NL | kg/d | 10.6023 | 0.18121 | 0.18121 | 1.1029 | 1.0957 | 1.0885 | 1.0789 | 1.0717
CHSK | kg/d | 21.733 | 0.63422 | 0.63422 | 3.8602 | 3.835 | 3.8098 | 3.7762 | 3.751
Produkce kalů | m3/r | 0 | 36.5975 | 36.5975 | 346.3774 | 344.0107 | 341.644 | 338.4885 | 336.1218
Způsob likvidace kalů | -
Množství kalu po odvodnění | m3/r | 0 | 8.7834 | 8.7834 | 83.1306 | 82.5626 | 81.9946 | 81.2372 | 80.6692
Typ čistírny odpadních vod: |  | 2030: Způsoby likvidace kalů:
0 - neurčeno |  | 2017: 10 - aktivační s nitrifikací; 2030: 0 - neurčeno
1 - septik |  | 2017: 11 - aktivační s denitrif. a nitrif.; 2030: 1 - přímá aplikace na zemědělské a lesní půdě
2 - septik s dočištěním |  | 2017: 12 - čist. s biologickými filtry; 2030: 2 - kompostování
3 - domovní mikročistírna - disky |  | 2017: 13 - aktivační čistírna a rybník; 2030: 3 - skládkování
4 - domovní mikročistírna - filtry |  | 2017: 14 - aktiv. č. s nitrif. a rybník; 2030: 4 - spalování
5 - kořenová čistírna |  | 2017: 15 - aktiv. č. s nitr. a mikrosíty; 2030: 5 - rekultivace
6 - stabilizační nádrž |  | 2017: 16 - aktivač. č. a rycholfiltrace; 2030: 6 - převoz do jiné ČOV ke zpracování
7 - čistírna s biokontaktory |  | 2017: 17 - č. s nitrif. a srážením P; 2030: 101 - přímá aplikace na zemědělské a lesní půdě + kompostování
8 - malá aktiv. čistírna s nitrifikací |  | 2017: 18 - č. s denitrif. + nitr. + sráž. P; 2030: 102 - přímá aplikace na zemědělské a lesní půdě + skládkování
9 - aktivační čistírna |  | 2017: 19 - č. s denit., nitr., sráž. P, filtr.; 2030: 103 - kompostování + spalování
104 - skládkování + převoz do jiné ČOV
105 - přímá aplikace na zem. a les. půdě + kompostování + převoz do jiné ČOV
106 - kompostování + skládkování + rekultivace

## tab.XII
Plán rozvoje pro kraj : Jihomoravský |  |  |  | Provozní skupina : |  | CZ0644.6211.0271.01-Bavory
Tab. XII - TECHNICKÉ A FINANČNÍ ÚDAJE KANALIZACÍ
CZ0644.6211.0271.01-Bavory
(číslo a název obce)
ID | K | H l a v n í o b j e k t y |  |  |  | stávající objekty |  |  | rekonstrukce |  | nové stavby
|  | 1 čistírny odpadních vod |  |  |  | DHM | rok uved. | posl. rekon. | DHM | rok zaháj. | DHM | rok zaháj.
|  | název | typ ČOV |  | kap. m3/d | mil. Kč | do provozu | /rok zrušení | mil.Kč | /ukončení | mil. Kč | /ukončení
2 biologický rybník
|  |  | plocha (ha) |  | kap. EO
3 kanalizační síť
|  |  |  | DN(mm) | délka(km)
K.N |  | KS Bavory |  | < 100 | 3.11 | [5 empty] | 16.5404 | 2028/2030
K.N |  | KS Bavory - Dolní Dunajovice |  | < 100 | 2.85 | [5 empty] | 15.1576 | 2028/2030
4 výtlačné řady
|  |  |  | DN(mm) | délka(km)
5 čerpací stanice
|  |  |  | Qkap(l/s) | h(m)
6 kanalizační přípojky
|  |  |  | počet | délka(km)
S.N |  | přípojky Bavory |  | 140 | 1.12 | [5 empty] | 3.8746 | 2028/2030
7 jímky
|  |  | typ |  | počet ks
|  | SOUČET |  |  |  | 0 |  |  | 0 |  | 35.5726