## tab.VI
Plán rozvoje pro kraj : Jihomoravský
Tab. VI - KANALIZACE - ZÁKLADNÍ ÚDAJE
CZ0644.6211.0272.01 - Brod nad Dyjí
(provozní skupina)
| jednotky | 2017 | 2020 | 2025 | 2030 | 2035 | 2040 | 2045 | 2050
Celkový počet obyvatel | os. | 676 | 672 | 672 | 670 | 666 | 662 | 657 | 652
Odkanalizování
Počet obyv. napoj na kanalizaci | os. | 569 | 574 | 587 | 598 | 594 | 590 | 585 | 581
Počet obyv. napoj na kanalizaci | % | 84.1716 | 85.4167 | 87.3512 | 89.2537 | 89.1892 | 89.1239 | 89.0411 | 89.1104
Přírůstek | os |  | 5 | 13 | 11 | -4 | -4 | -5 | -4
Čištění odpadních vod
Počet obyv. napoj ČOV | os. | 569 | 574 | 587 | 598 | 594 | 590 | 585 | 581
Počet obyv. napoj ČOV | % | 84.1716 | 85.4167 | 87.3512 | 89.2537 | 89.1892 | 89.1239 | 89.0411 | 89.1104
Počet obyv. se svozem na ČOV | os. | 107 | 98 | 85 | 72 | 72 | 72 | 72 | 71
Počet obyv. se svozem na ČOV | % | 15.8284 | 14.5833 | 12.6488 | 10.7463 | 10.8108 | 10.8761 | 10.9589 | 10.8896
Celková produkce odp. vod | mil. m3/rok | 0.034979 | 0.03488 | 0.034997 | 0.035024 | 0.034845 | 0.034665 | 0.034441 | 0.034226
Odpad. vody čištěné na ČOV | mil. m3/rok | 0.032406 | 0.032631 | 0.033213 | 0.033706 | 0.033527 | 0.033348 | 0.033124 | 0.032944
Odpad. vody čištěné na ČOV | % | 92.6453 | 93.5496 | 94.903 | 96.2378 | 96.2184 | 96.1988 | 96.1741 | 96.2548
Přírustek odp. vody čištěné na ČOV | mil. m3/rok |  | 0.0002241 | 0.00058265 | 0.00049301 | -0.00017928 | -0.00017928 | -0.0002241 | -0.00017928
Přírustek odp. vody čištěné na ČOV | % |  | 0.68677 | 1.7543 | 1.4627 | -0.53472 | -0.5376 | -0.67655 | -0.54418
Odpad. vody čištěné v septicích | mil. m3/rok | 0 | 0 | 0 | 0 | 0 | 0 | 0 | 0
Odpad. vody čištěné v septicích | % | 0 | 0 | 0 | 0 | 0 | 0 | 0 | 0
Odpad. vody nečištěné | tis. m3/rok | 2.5726 | 2.2499 | 1.7838 | 1.3177 | 1.3177 | 1.3177 | 1.3177 | 1.2818
Odpad. vody nečištěné | % | 7.3547 | 6.4504 | 5.097 | 3.7622 | 3.7816 | 3.8012 | 3.8259 | 3.7452
Počet ČOV | ks | bar: 2017 to 2050
Celková kapacita ČOV | m3/d | 112 | 112 | 112 | 112 | 112 | 112 | 112 | 112
Přírůstek | m3/d |  | 0 | 0 | 0 | 0 | 0 | 0 | 0
Přebytek kapacity | m3/d | 112 | 112 | 112 | 112 | 112 | 112 | 112 | 112
Nedostatek kapacity | m3/d
Celková délka nové kanalizace | km | 0 | 0 | 0 | 0 | 0 | 0 | 0 | 0
Přírůstek | km |  | 0 | 0 | 0 | 0 | 0 | 0 | 0
Přírůstek | % |  | 0 | 0 | 0 | 0 | 0 | 0 | 0
Celková délka rek. kanalizace | km | 0 | 0 | 0 | 0 | 0 | 0 | 0 | 0
Přírůstek | km |  | 0 | 0 | 0 | 0 | 0 | 0 | 0
Přírůstek | % |  | 0 | 0 | 0 | 0 | 0 | 0 | 0
Produkce zněčištění
BSK5 | t/rok | 14.9448 | 14.9886 | 15.1784 | 15.3244 | 15.2368 | 15.1492 | 15.0397 | 14.9448
NL | t/rok | 13.6994 | 13.7395 | 13.9135 | 14.0473 | 13.967 | 13.8867 | 13.7864 | 13.6994
CHSK | t/rok | 27.8976 | 27.9779 | 28.3258 | 28.5935 | 28.4329 | 28.2723 | 28.0715 | 27.8976
Odstranění znečištění
BSK5 | t/rok | 13.5365 | 13.6411 | 13.913 | 14.143 | 14.0594 | 13.9757 | 13.8711 | 13.7875
NL | t/rok | 12.2518 | 12.3466 | 12.593 | 12.8015 | 12.7257 | 12.6499 | 12.5551 | 12.4793
CHSK | t/rok | 24.1923 | 24.3763 | 24.8545 | 25.2592 | 25.112 | 24.9649 | 24.7809 | 24.6338
Celkové investiční náklady ročně | mil. Kč | 0 | 0 | 0 | 0 | 0 | 0 | 0 | 0
Celkové investiční náklady součtově | mil. Kč | 0 | 0 | 0 | 0 | 0 | 0 | 0 | 0

## tab.IX
Kraj : Jihomoravský |  |  |  |  | Provozní skupina : |  | CZ0644.6211.0272.01 - Brod nad Dyjí
Tab. IX - KANALIZACE - REKAPITULACE VSTUPNÍCH ÚDAJŮ
CZ0644.6211.0272.01 - Brod nad Dyjí
(číslo a název obce)
| jedn. | 2017 | 2020 | 2025 | 2030 | 2035 | 2040 | 2045 | 2050
Počet trvale bydl.obyvatel | os. | 519 | 515 | 515 | 513 | 509 | 505 | 500 | 495
Počet osob s ČOP | os. | 157 | 157 | 157 | 157 | 157 | 157 | 157 | 157
ODKANALIZOVÁNÍ OBCE
Rozsah odkanalizování | - | 2017: celá obec
Typ kanalizace | - | 2017: splašková kanalizace
Počet obyv.napoj.na kanal.
- trvale bydlící | os. | 459 | 464 | 477 | 488 | 484 | 480 | 475 | 471
- počet osob s ČOP | os. | 110 | 110 | 110 | 110 | 110 | 110 | 110 | 110
Počet obyv.nenapoj.na kanal.
- trvale bydlící | os. | 60 | 51 | 38 | 25 | 25 | 25 | 25 | 24
- počet osob s ČOP | os. | 47 | 47 | 47 | 47 | 47 | 47 | 47 | 47
LIKVIDACE ODPADNÍCH VOD
Počet obyv.napoj.na ČOV
- trvale bydlící | os. | 459 | 464 | 477 | 488 | 484 | 480 | 475 | 471
- počet osob s ČOP | os. | 110 | 110 | 110 | 110 | 110 | 110 | 110 | 110
Počet obyv.napoj.na septiky
- trvale bydlící | os. | 0 | 0 | 0 | 0 | 0 | 0 | 0 | 0
- počet osob s ČOP | os. | 0 | 0 | 0 | 0 | 0 | 0 | 0 | 0
Počet obyv.s odvoz OV
- trvale bydlící | os. | 60 | 51 | 38 | 25 | 25 | 25 | 25 | 24
- počet osob s ČOP | os. | 47 | 47 | 47 | 47 | 47 | 47 | 47 | 47
Průmysl,zemědelství,vybavenost | - | 2017: vybavenost
Způsob likvidace | - | obecní ČOV | obecní ČOV | obecní ČOV | obecní ČOV | obecní ČOV | obecní ČOV | obecní ČOV | obecní ČOV
Množství odp.vod | m3/d | 23.4274 | 23.4274 | 23.4274 | 23.4274 | 23.4274 | 23.4274 | 23.4274 | 23.4274
BSK5 | kg/d | 8.1996 | 8.1996 | 8.1996 | 8.1996 | 8.1996 | 8.1996 | 8.1996 | 8.1996
NL | kg/d | 7.5163 | 7.5163 | 7.5163 | 7.5163 | 7.5163 | 7.5163 | 7.5163 | 7.5163
CHSK | kg/d | 16.3992 | 16.3992 | 16.3992 | 16.3992 | 16.3992 | 16.3992 | 16.3992 | 16.3992
N-celk | kg/d | 1.5033 | 1.5033 | 1.5033 | 1.5033 | 1.5033 | 1.5033 | 1.5033 | 1.5033
N-NH4 | kg/d | 0.71063 | 0.71063 | 0.71063 | 0.71063 | 0.71063 | 0.71063 | 0.71063 | 0.71063
N-NO3 | kg/d | 0.13666 | 0.13666 | 0.13666 | 0.13666 | 0.13666 | 0.13666 | 0.13666 | 0.13666
P-celk | kg/d | 0.34165 | 0.34165 | 0.34165 | 0.34165 | 0.34165 | 0.34165 | 0.34165 | 0.34165
Počet ČOV | ks | bar: 2017 to 2050
Kapacita ČOV | m3/d | 112 | 112 | 112 | 112 | 112 | 112 | 112 | 112
Počet čerpacích stanic | ks | bar: 2017 to 2050
Délka kanal.sítě | km | 6.384 | 6.384 | 6.384 | 6.384 | 6.384 | 6.384 | 6.384 | 6.384
Počet kanal.přípojek | ks | 168 | 168 | 168 | 168 | 168 | 168 | 168 | 168
Jímky a septiky | ks | 20 | 20 | 20 | 20 | 20 | 20 | 20 | 20
Mikročistírny | ks | 0 | 0 | 0 | 0 | 0 | 0 | 0 | 0
Vysvětlivka : Počet osob s ČOP = Počet osob s časově omezeným pobytem
|  | 127.581 | 128.2261 | 128.3873 | 128.5486 | 128.7099 | 128.8711 | 129.0324 | 129.1937

## tab.X
Kraj : Jihomoravský | [5 empty] | Provozní skupina: CZ0644.6211.0272.01 - Brod nad Dyjí
Tab. X - KANALIZACE - BILANCE ODPADNÍCH VOD A ZNEČIŠTĚNÍ
CZ0644.6211.0272.01 - Brod nad Dyjí
(číslo a název obce)
| jedn. | 2017 | 2020 | 2025 | 2030 | 2035 | 2040 | 2045 | 2050
CELKOVÁ PRODUKCE
odpadních vod | m3/d | 95.8331 | 95.5629 | 95.8822 | 95.9559 | 95.4647 | 94.9735 | 94.3596 | 93.7702
BSK5 | kg/d | 40.9446 | 41.0646 | 41.5846 | 41.9846 | 41.7446 | 41.5046 | 41.2046 | 40.9446
NL | kg/d | 37.5325 | 37.6425 | 38.1192 | 38.4859 | 38.2659 | 38.0459 | 37.7709 | 37.5325
CHSK | kg/d | 76.4317 | 76.6517 | 77.605 | 78.3383 | 77.8983 | 77.4583 | 76.9083 | 76.4317
Počet EO | os. | 682.4098 | 684.4098 | 693.0765 | 699.7431 | 695.7431 | 691.7431 | 686.7431 | 682.4098
odp.vod likv. na ČOV | m3/d | 88.7848 | 89.3988 | 90.9951 | 92.3458 | 91.8546 | 91.3634 | 90.7495 | 90.2583
odp.vod likv. v septicích | m3/d | 0 | 0 | 0 | 0 | 0 | 0 | 0 | 0
odp.vod likv. jiným způsobem | m3/d | 7.0483 | 6.1642 | 4.8871 | 3.6101 | 3.6101 | 3.6101 | 3.6101 | 3.5119
PŘÍSUN ODP. VOD Z JINÝCH LOKALIT
množství odpadních vod | m3/d | 0 | 0 | 0 | 0 | 0 | 0 | 0 | 0
BSK5 | kg/d | 0 | 0 | 0 | 0 | 0 | 0 | 0 | 0
NL | kg/d | 0 | 0 | 0 | 0 | 0 | 0 | 0 | 0
CHSK | kg/d | 0 | 0 | 0 | 0 | 0 | 0 | 0 | 0
ODVEDENÍ ODP. VOD NA JINÉ LOKALITY
množství odpadních vod | m3/d | 0 | 0 | 0 | 0 | 0 | 0 | 0 | 0
BSK5 | kg/d | 0 | 0 | 0 | 0 | 0 | 0 | 0 | 0
NL | kg/d | 0 | 0 | 0 | 0 | 0 | 0 | 0 | 0
CHSK | kg/d | 0 | 0 | 0 | 0 | 0 | 0 | 0 | 0
PŘÍTOK NA ČOV
množství odpadních vod | m3/d | 88.7848 | 89.3988 | 90.9951 | 92.3458 | 91.8546 | 91.3634 | 90.7495 | 90.2583
BSK5 | kg/d | 39.0396 | 39.3396 | 40.1196 | 40.7796 | 40.5396 | 40.2996 | 39.9996 | 39.7596
NL | kg/d | 35.7863 | 36.0613 | 36.7763 | 37.3813 | 37.1613 | 36.9413 | 36.6663 | 36.4463
CHSK | kg/d | 72.9392 | 73.4892 | 74.9192 | 76.1292 | 75.6892 | 75.2492 | 74.6992 | 74.2592
Počet EO | os | 650.6598 | 655.6598 | 668.6598 | 679.6598 | 675.6598 | 671.6598 | 666.6598 | 662.6598
Typ ČOV | - | 11 | 11 | 11 | 11 | 11 | 11 | 11 | 11
Dočištění - snížení BSK5 | - | bar: 2017 to 2050
Denitrifikace | - | ano | ano | ano | ano | ano | ano | ano | ano
Odstraňování fosforu | - | bar: 2017 to 2050
množství odpadních vod | m3/d | 88.7848 | 89.3988 | 90.9951 | 92.3458 | 91.8546 | 91.3634 | 90.7495 | 90.2583
ODSTRANĚNÉ ZNEČIŠTĚNÍ
BSK5 | kg/d | 37.0863 | 37.3728 | 38.1177 | 38.748 | 38.5188 | 38.2896 | 38.0031 | 37.7739
NL | kg/d | 33.5667 | 33.8263 | 34.5014 | 35.0726 | 34.8649 | 34.6572 | 34.3976 | 34.1898
CHSK | kg/d | 66.2803 | 66.7843 | 68.0945 | 69.2032 | 68.8001 | 68.3969 | 67.893 | 67.4898
ZBYTKOVÉ ZNEČIŠTĚNÍ
BSK5 | kg/d | 1.9533 | 1.9668 | 2.0019 | 2.0316 | 2.0208 | 2.01 | 1.9965 | 1.9857
NL | kg/d | 2.2196 | 2.235 | 2.2749 | 2.3086 | 2.2964 | 2.2841 | 2.2687 | 2.2565
CHSK | kg/d | 6.6589 | 6.7049 | 6.8246 | 6.9259 | 6.8891 | 6.8523 | 6.8062 | 6.7694
Produkce kalů | m3/r | 451.2169 | 454.7026 | 463.7653 | 471.4338 | 468.6452 | 465.8567 | 462.3711 | 459.5825
Způsob likvidace kalů | - | 0 | 0 | 0 | 0 | 0 | 0 | 0 | 0
Množství kalu po odvodnění | m3/r | 108.2921 | 109.1286 | 111.3037 | 113.1441 | 112.4749 | 111.8056 | 110.9691 | 110.2998
Typ čistírny odpadních vod: |  | 2030: Způsoby likvidace kalů:
0 - neurčeno |  | 2017: 10 - aktivační s nitrifikací; 2030: 0 - neurčeno
1 - septik |  | 2017: 11 - aktivační s denitrif. a nitrif.; 2030: 1 - přímá aplikace na zemědělské a lesní půdě
2 - septik s dočištěním |  | 2017: 12 - čist. s biologickými filtry; 2030: 2 - kompostování
3 - domovní mikročistírna - disky |  | 2017: 13 - aktivační čistírna a rybník; 2030: 3 - skládkování
4 - domovní mikročistírna - filtry |  | 2017: 14 - aktiv. č. s nitrif. a rybník; 2030: 4 - spalování
5 - kořenová čistírna |  | 2017: 15 - aktiv. č. s nitr. a mikrosíty; 2030: 5 - rekultivace
6 - stabilizační nádrž |  | 2017: 16 - aktivač. č. a rycholfiltrace; 2030: 6 - převoz do jiné ČOV ke zpracování
7 - čistírna s biokontaktory |  | 2017: 17 - č. s nitrif. a srážením P; 2030: 101 - přímá aplikace na zemědělské a lesní půdě + kompostování
8 - malá aktiv. čistírna s nitrifikací |  | 2017: 18 - č. s denitrif. + nitr. + sráž. P; 2030: 102 - přímá aplikace na zemědělské a lesní půdě + skládkování
9 - aktivační čistírna |  | 2017: 19 - č. s denit., nitr., sráž. P, filtr.; 2030: 103 - kompostování + spalování
104 - skládkování + převoz do jiné ČOV
105 - přímá aplikace na zem. a les. půdě + kompostování + převoz do jiné ČOV
106 - kompostování + skládkování + rekultivace

## tab.XII
Plán rozvoje pro kraj : Jihomoravský |  |  |  | Provozní skupina : |  | CZ0644.6211.0272.01-Brod nad Dyjí
Tab. XII - TECHNICKÉ A FINANČNÍ ÚDAJE KANALIZACÍ
CZ0644.6211.0272.01-Brod nad Dyjí
(číslo a název obce)
ID | K | H l a v n í o b j e k t y |  |  |  | stávající objekty |  |  | rekonstrukce |  | nové stavby
|  | 1 čistírny odpadních vod |  |  |  | DHM | rok uved. | posl. rekon. | DHM | rok zaháj. | DHM | rok zaháj.
|  | název | typ ČOV |  | kap. m3/d | mil. Kč | do provozu | /rok zrušení | mil.Kč | /ukončení | mil. Kč | /ukončení
C.S |  | ČOV Brod nad Dyjí | aktivační čistírna s denitrifikací a nitrifikací |  | 112 | 7.555 | 2016
2 biologický rybník
|  |  | plocha (ha) |  | kap. EO
3 kanalizační síť
|  |  |  | DN(mm) | délka(km)
K.S |  | KS Brod nad Dyjí |  | < 100 | 6.254
4 výtlačné řady
|  |  |  | DN(mm) | délka(km)
V.S |  | Výtlak Brod nad Dyjí |  | < 100 | 0.13
5 čerpací stanice
|  |  |  | Qkap(l/s) | h(m)
S.S |  | ČS 1 |  | 0 | 0
6 kanalizační přípojky
|  |  |  | počet | délka(km)
S.S |  | přípojky Brod nad Dyjí |  | 168 | 1.344
7 jímky
|  |  | typ |  | počet ks
J.S |  | Stávající |  |  | 20
|  | SOUČET |  |  |  | 7.555 |  |  | 0 |  | 0