## tab.VI
Plán rozvoje pro kraj : Jihomoravský
Tab. VI - KANALIZACE - ZÁKLADNÍ ÚDAJE
CZ0644.6211.0273.01 - Březí
(provozní skupina)
| jednotky | 2017 | 2020 | 2025 | 2030 | 2035 | 2040 | 2045 | 2050
Celkový počet obyvatel | os. | 1631 | 1620 | 1619 | 1612 | 1601 | 1587 | 1573 | 1558
Odkanalizování
Počet obyv. napoj na kanalizaci | os. | 1419 | 1440 | 1490 | 1534 | 1524 | 1511 | 1497 | 1483
Počet obyv. napoj na kanalizaci | % | 87.0018 | 88.8889 | 92.0321 | 95.1613 | 95.1905 | 95.2111 | 95.1685 | 95.1861
Přírůstek | os |  | 21 | 50 | 44 | -10 | -13 | -14 | -14
Čištění odpadních vod
Počet obyv. napoj ČOV | os. | 1419 | 1440 | 1490 | 1534 | 1524 | 1511 | 1497 | 1483
Počet obyv. napoj ČOV | % | 87.0018 | 88.8889 | 92.0321 | 95.1613 | 95.1905 | 95.2111 | 95.1685 | 95.1861
Počet obyv. se svozem na ČOV | os. | 212 | 180 | 129 | 78 | 77 | 76 | 76 | 75
Počet obyv. se svozem na ČOV | % | 12.9982 | 11.1111 | 7.9679 | 4.8387 | 4.8095 | 4.7889 | 4.8315 | 4.8139
Celková produkce odp. vod | mil. m3/rok | 0.096113 | 0.095945 | 0.096281 | 0.096397 | 0.096003 | 0.095499 | 0.094988 | 0.094447
Odpad. vody čištěné na ČOV | mil. m3/rok | 0.089918 | 0.090685 | 0.092511 | 0.094118 | 0.093753 | 0.093278 | 0.092767 | 0.092256
Odpad. vody čištěné na ČOV | % | 93.5552 | 94.5184 | 96.0852 | 97.6358 | 97.6565 | 97.6747 | 97.6622 | 97.6798
Přírustek odp. vody čištěné na ČOV | mil. m3/rok |  | 0.00076698 | 0.0018262 | 0.001607 | -0.00036523 | -0.0004748 | -0.00051132 | -0.00051132
Přírustek odp. vody čištěné na ČOV | % | 100 | 0.84576 | 1.974 | 1.7074 | -0.38957 | -0.50901 | -0.55119 | -0.55424
Odpad. vody čištěné v septicích | mil. m3/rok | 0 | 0 | 0 | 0 | 0 | 0 | 0 | 0
Odpad. vody čištěné v septicích | % | 0 | 0 | 0 | 0 | 0 | 0 | 0 | 0
Odpad. vody nečištěné | tis. m3/rok | 6.1943 | 5.2593 | 3.7692 | 2.279 | 2.2498 | 2.2206 | 2.2206 | 2.1914
Odpad. vody nečištěné | % | 6.4448 | 5.4816 | 3.9148 | 2.3642 | 2.3435 | 2.3253 | 2.3378 | 2.3202
Počet ČOV | ks | bar: 2017 to 2050
Celková kapacita ČOV | m3/d | 270.3 | 270.3 | 270.3 | 270.3 | 270.3 | 270.3 | 270.3 | 270.3
Přírůstek | m3/d |  | 0 | 0 | 0 | 0 | 0 | 0 | 0
Přebytek kapacity | m3/d | 270.3 | 270.3 | 270.3 | 270.3 | 270.3 | 270.3 | 270.3 | 270.3
Nedostatek kapacity | m3/d
Celková délka nové kanalizace | km | 0 | 0 | 1.15 | 1.15 | 1.15 | 1.15 | 1.15 | 1.15
Přírůstek | km |  | 0 | 1.15 | 0 | 0 | 0 | 0 | 0
Přírůstek | % |  | 0 | 8.3382 | 0 | 0 | 0 | 0 | 0
Celková délka rek. kanalizace | km | 0 | 0 | 0 | 0 | 0 | 0 | 0 | 0
Přírůstek | km |  | 0 | 0 | 0 | 0 | 0 | 0 | 0
Přírůstek | % |  | 0 | 0 | 0 | 0 | 0 | 0 | 0
Produkce zněčištění
BSK5 | t/rok | 59.1676 | 59.3939 | 60.1166 | 60.7079 | 60.4816 | 60.1896 | 59.883 | 59.5691
NL | t/rok | 54.237 | 54.4444 | 55.1069 | 55.6489 | 55.4415 | 55.1738 | 54.8928 | 54.605
CHSK | t/rok | 112.9892 | 113.4041 | 114.729 | 115.8131 | 115.3982 | 114.8628 | 114.3007 | 113.7253
Odstranění znečištění
BSK5 | t/rok | 56.0015 | 56.4476 | 57.5097 | 58.4444 | 58.2319 | 57.9558 | 57.6584 | 57.361
NL | t/rok | 51.02 | 51.4262 | 52.3934 | 53.2446 | 53.0511 | 52.7997 | 52.5288 | 52.258
CHSK | t/rok | 103.8576 | 104.6471 | 106.5268 | 108.1809 | 107.8049 | 107.3162 | 106.7899 | 106.2636
Celkové investiční náklady ročně | mil. Kč | 0 | 3.1536 | 3.1536 | 0 | 0 | 0 | 0 | 0
Celkové investiční náklady součtově | mil. Kč | 0 | 3.1536 | 6.3072 | 6.3072 | 6.3072 | 6.3072 | 6.3072 | 6.3072

## tab.IX
Kraj : Jihomoravský |  |  |  |  | Provozní skupina : |  | CZ0644.6211.0273.01 - Březí
Tab. IX - KANALIZACE - REKAPITULACE VSTUPNÍCH ÚDAJŮ
CZ0644.6211.0273.01 - Březí
(číslo a název obce)
| jedn. | 2017 | 2020 | 2025 | 2030 | 2035 | 2040 | 2045 | 2050
Počet trvale bydl.obyvatel | os. | 1581 | 1570 | 1569 | 1562 | 1551 | 1537 | 1523 | 1508
Počet osob s ČOP | os. | 50 | 50 | 50 | 50 | 50 | 50 | 50 | 50
ODKANALIZOVÁNÍ OBCE
Rozsah odkanalizování | - | 2017: celá obec
Typ kanalizace | - | 2017: splašková kanalizace
Počet obyv.napoj.na kanal.
- trvale bydlící | os. | 1369 | 1390 | 1440 | 1484 | 1474 | 1461 | 1447 | 1433
- počet osob s ČOP | os. | 50 | 50 | 50 | 50 | 50 | 50 | 50 | 50
Počet obyv.nenapoj.na kanal.
- trvale bydlící | os. | 212 | 180 | 129 | 78 | 77 | 76 | 76 | 75
- počet osob s ČOP | os. | 0 | 0 | 0 | 0 | 0 | 0 | 0 | 0
LIKVIDACE ODPADNÍCH VOD
Počet obyv.napoj.na ČOV
- trvale bydlící | os. | 1369 | 1390 | 1440 | 1484 | 1474 | 1461 | 1447 | 1433
- počet osob s ČOP | os. | 50 | 50 | 50 | 50 | 50 | 50 | 50 | 50
Počet obyv.napoj.na septiky
- trvale bydlící | os. | 0 | 0 | 0 | 0 | 0 | 0 | 0 | 0
- počet osob s ČOP | os. | 0 | 0 | 0 | 0 | 0 | 0 | 0 | 0
Počet obyv.s odvoz OV
- trvale bydlící | os. | 212 | 180 | 129 | 78 | 77 | 76 | 76 | 75
- počet osob s ČOP | os. | 0 | 0 | 0 | 0 | 0 | 0 | 0 | 0
Průmysl,zemědelství,vybavenost | - | 2017: průmysl, zemědělství, vybavenost
Způsob likvidace | - | obecní ČOV | obecní ČOV | obecní ČOV | obecní ČOV | obecní ČOV | obecní ČOV | obecní ČOV | obecní ČOV
Množství odp.vod | m3/d | 106.0329 | 106.0329 | 106.0329 | 106.0329 | 106.0329 | 106.0329 | 106.0329 | 106.0329
BSK5 | kg/d | 74.223 | 74.223 | 74.223 | 74.223 | 74.223 | 74.223 | 74.223 | 74.223
NL | kg/d | 68.0378 | 68.0378 | 68.0378 | 68.0378 | 68.0378 | 68.0378 | 68.0378 | 68.0378
CHSK | kg/d | 148.446 | 148.446 | 148.446 | 148.446 | 148.446 | 148.446 | 148.446 | 148.446
N-celk | kg/d | 13.6076 | 13.6076 | 13.6076 | 13.6076 | 13.6076 | 13.6076 | 13.6076 | 13.6076
N-NH4 | kg/d | 6.4327 | 6.4327 | 6.4327 | 6.4327 | 6.4327 | 6.4327 | 6.4327 | 6.4327
N-NO3 | kg/d | 1.2371 | 1.2371 | 1.2371 | 1.2371 | 1.2371 | 1.2371 | 1.2371 | 1.2371
P-celk | kg/d | 3.0926 | 3.0926 | 3.0926 | 3.0926 | 3.0926 | 3.0926 | 3.0926 | 3.0926
Počet ČOV | ks | bar: 2017 to 2050
Kapacita ČOV | m3/d | 270.3 | 270.3 | 270.3 | 270.3 | 270.3 | 270.3 | 270.3 | 270.3
Počet čerpacích stanic | ks | 2 | 2 | 2 | 2 | 2 | 2 | 2 | 2
Délka kanal.sítě | km | 12.642 | 12.642 | 13.792 | 13.792 | 13.792 | 13.792 | 13.792 | 13.792
Počet kanal.přípojek | ks | 560 | 560 | 1120 | 1120 | 1120 | 1120 | 1120 | 1120
Jímky a septiky | ks | 0 | 0 | 0 | 0 | 0 | 0 | 0 | 0
Mikročistírny | ks | 0 | 0 | 0 | 0 | 0 | 0 | 0 | 0
Vysvětlivka : Počet osob s ČOP = Počet osob s časově omezeným pobytem
|  | 127.581 | 128.2261 | 128.3873 | 128.5486 | 128.7099 | 128.8711 | 129.0324 | 129.1937

## tab.X
Kraj : Jihomoravský | [5 empty] | Provozní skupina: CZ0644.6211.0273.01 - Březí
Tab. X - KANALIZACE - BILANCE ODPADNÍCH VOD A ZNEČIŠTĚNÍ
CZ0644.6211.0273.01 - Březí
(číslo a název obce)
| jedn. | 2017 | 2020 | 2025 | 2030 | 2035 | 2040 | 2045 | 2050
CELKOVÁ PRODUKCE
odpadních vod | m3/d | 263.322 | 262.8617 | 263.7823 | 264.1025 | 263.0218 | 261.6409 | 260.24 | 258.7591
BSK5 | kg/d | 162.103 | 162.723 | 164.703 | 166.323 | 165.703 | 164.903 | 164.063 | 163.203
NL | kg/d | 148.5944 | 149.1628 | 150.9778 | 152.4628 | 151.8944 | 151.1611 | 150.3911 | 149.6028
CHSK | kg/d | 309.5594 | 310.696 | 314.326 | 317.296 | 316.1594 | 314.6927 | 313.1527 | 311.576
Počet EO | os. | 2701.7169 | 2712.0503 | 2745.0503 | 2772.0503 | 2761.7169 | 2748.3836 | 2734.3836 | 2720.0503
odp.vod likv. na ČOV | m3/d | 246.3513 | 248.4526 | 253.4558 | 257.8585 | 256.8579 | 255.5571 | 254.1562 | 252.7553
odp.vod likv. v septicích | m3/d | 0 | 0 | 0 | 0 | 0 | 0 | 0 | 0
odp.vod likv. jiným způsobem | m3/d | 16.9707 | 14.4091 | 10.3265 | 6.2439 | 6.1639 | 6.0838 | 6.0838 | 6.0038
PŘÍSUN ODP. VOD Z JINÝCH LOKALIT
množství odpadních vod | m3/d | 0 | 0 | 0 | 0 | 0 | 0 | 0 | 0
BSK5 | kg/d | 0 | 0 | 0 | 0 | 0 | 0 | 0 | 0
NL | kg/d | 0 | 0 | 0 | 0 | 0 | 0 | 0 | 0
CHSK | kg/d | 0 | 0 | 0 | 0 | 0 | 0 | 0 | 0
ODVEDENÍ ODP. VOD NA JINÉ LOKALITY
množství odpadních vod | m3/d | 0 | 0 | 0 | 0 | 0 | 0 | 0 | 0
BSK5 | kg/d | 0 | 0 | 0 | 0 | 0 | 0 | 0 | 0
NL | kg/d | 0 | 0 | 0 | 0 | 0 | 0 | 0 | 0
CHSK | kg/d | 0 | 0 | 0 | 0 | 0 | 0 | 0 | 0
PŘÍTOK NA ČOV
množství odpadních vod | m3/d | 246.3513 | 248.4526 | 253.4558 | 257.8585 | 256.8579 | 255.5571 | 254.1562 | 252.7553
BSK5 | kg/d | 157.863 | 159.123 | 162.123 | 164.763 | 164.163 | 163.383 | 162.543 | 161.703
NL | kg/d | 144.7078 | 145.8628 | 148.6128 | 151.0328 | 150.4828 | 149.7678 | 148.9978 | 148.2278
CHSK | kg/d | 301.786 | 304.096 | 309.596 | 314.436 | 313.336 | 311.906 | 310.366 | 308.826
Počet EO | os | 2631.0503 | 2652.0503 | 2702.0503 | 2746.0503 | 2736.0503 | 2723.0503 | 2709.0503 | 2695.0503
Typ ČOV | - | 18 | 18 | 18 | 18 | 18 | 18 | 18 | 18
Dočištění - snížení BSK5 | - | bar: 2017 to 2050
Denitrifikace | - | ano | ano | ano | ano | ano | ano | ano | ano
Odstraňování fosforu | - | ano | ano | ano | ano | ano | ano | ano | ano
množství odpadních vod | m3/d | 246.3513 | 248.4526 | 253.4558 | 257.8585 | 256.8579 | 255.5571 | 254.1562 | 252.7553
ODSTRANĚNÉ ZNEČIŠTĚNÍ
BSK5 | kg/d | 153.4287 | 154.6509 | 157.5608 | 160.1216 | 159.5396 | 158.783 | 157.9682 | 157.1534
NL | kg/d | 139.7807 | 140.8937 | 143.5437 | 145.8756 | 145.3456 | 144.6566 | 143.9146 | 143.1727
CHSK | kg/d | 284.5414 | 286.7043 | 291.8541 | 296.3859 | 295.356 | 294.017 | 292.5751 | 291.1332
ZBYTKOVÉ ZNEČIŠTĚNÍ
BSK5 | kg/d | 4.4343 | 4.4721 | 4.5622 | 4.6415 | 4.6234 | 4.6 | 4.5748 | 4.5496
NL | kg/d | 4.927 | 4.9691 | 5.0691 | 5.1572 | 5.1372 | 5.1111 | 5.0831 | 5.0551
CHSK | kg/d | 17.2446 | 17.3917 | 17.7419 | 18.0501 | 17.9801 | 17.889 | 17.7909 | 17.6929
Produkce kalů | m3/r | 1866.7158 | 1881.5856 | 1916.9899 | 1948.1457 | 1941.0648 | 1931.8597 | 1921.9465 | 1912.0333
Způsob likvidace kalů | - | 2 | 2 | 2 | 2 | 2 | 2 | 2 | 2
Množství kalu po odvodnění | m3/r | 448.0118 | 451.5805 | 460.0776 | 467.555 | 465.8556 | 463.6463 | 461.2672 | 458.888
Typ čistírny odpadních vod: |  | 2030: Způsoby likvidace kalů:
0 - neurčeno |  | 2017: 10 - aktivační s nitrifikací; 2030: 0 - neurčeno
1 - septik |  | 2017: 11 - aktivační s denitrif. a nitrif.; 2030: 1 - přímá aplikace na zemědělské a lesní půdě
2 - septik s dočištěním |  | 2017: 12 - čist. s biologickými filtry; 2030: 2 - kompostování
3 - domovní mikročistírna - disky |  | 2017: 13 - aktivační čistírna a rybník; 2030: 3 - skládkování
4 - domovní mikročistírna - filtry |  | 2017: 14 - aktiv. č. s nitrif. a rybník; 2030: 4 - spalování
5 - kořenová čistírna |  | 2017: 15 - aktiv. č. s nitr. a mikrosíty; 2030: 5 - rekultivace
6 - stabilizační nádrž |  | 2017: 16 - aktivač. č. a rycholfiltrace; 2030: 6 - převoz do jiné ČOV ke zpracování
7 - čistírna s biokontaktory |  | 2017: 17 - č. s nitrif. a srážením P; 2030: 101 - přímá aplikace na zemědělské a lesní půdě + kompostování
8 - malá aktiv. čistírna s nitrifikací |  | 2017: 18 - č. s denitrif. + nitr. + sráž. P; 2030: 102 - přímá aplikace na zemědělské a lesní půdě + skládkování
9 - aktivační čistírna |  | 2017: 19 - č. s denit., nitr., sráž. P, filtr.; 2030: 103 - kompostování + spalování
104 - skládkování + převoz do jiné ČOV
105 - přímá aplikace na zem. a les. půdě + kompostování + převoz do jiné ČOV
106 - kompostování + skládkování + rekultivace

## tab.XII
Plán rozvoje pro kraj : Jihomoravský |  |  |  | Provozní skupina : |  | CZ0644.6211.0273.01-Březí
Tab. XII - TECHNICKÉ A FINANČNÍ ÚDAJE KANALIZACÍ
CZ0644.6211.0273.01-Březí
(číslo a název obce)
ID | K | H l a v n í o b j e k t y |  |  |  | stávající objekty |  |  | rekonstrukce |  | nové stavby
|  | 1 čistírny odpadních vod |  |  |  | DHM | rok uved. | posl. rekon. | DHM | rok zaháj. | DHM | rok zaháj.
|  | název | typ ČOV |  | kap. m3/d | mil. Kč | do provozu | /rok zrušení | mil.Kč | /ukončení | mil. Kč | /ukončení
C.S |  | ČOV Březí | čistírna s denitrifikací + nitrifikací + srážením P |  | 270.3 | 17 | 2015
2 biologický rybník
|  |  | plocha (ha) |  | kap. EO
3 kanalizační síť
|  |  |  | DN(mm) | délka(km)
K.S |  | KS Březí |  | < 100 | 12.352
K.N |  | KS Březí |  | < 100 | 1.15 | [5 empty] | 5.4769 | 2020/2021
4 výtlačné řady
|  |  |  | DN(mm) | délka(km)
V.S |  | Výtlak Březí |  | < 100 | 0.29
5 čerpací stanice
|  |  |  | Qkap(l/s) | h(m)
S.S |  | ČS 1 |  | 0 | 0
S.S |  | ČS 2 |  | 0 | 0
6 kanalizační přípojky
|  |  |  | počet | délka(km)
S.S |  | přípojky Březí |  | 560 | 4.48
S.N |  | přípojky Březí |  | 560 | 4.48 | [5 empty] | 0.83028 | 2020/2021
7 jímky
|  |  | typ |  | počet ks
|  | SOUČET |  |  |  | 17 |  |  | 0 |  | 6.3072