## tab.VI
Plán rozvoje pro kraj : Jihomoravský
Tab. VI - KANALIZACE - ZÁKLADNÍ ÚDAJE
CZ0644.6211.0276.01 - Dolní Věstonice
(provozní skupina)
| jednotky | 2017 | 2020 | 2025 | 2030 | 2035 | 2040 | 2045 | 2050
Celkový počet obyvatel | os. | 422 | 420 | 420 | 418 | 416 | 413 | 411 | 408
Odkanalizování
Počet obyv. napoj na kanalizaci | os. | 400 | 400 | 403 | 403 | 401 | 398 | 396 | 394
Počet obyv. napoj na kanalizaci | % | 94.7867 | 95.2381 | 95.9524 | 96.4115 | 96.3942 | 96.368 | 96.3504 | 96.5686
Přírůstek | os |  | 0 | 3 | 0 | -2 | -3 | -2 | -2
Čištění odpadních vod
Počet obyv. napoj ČOV | os. | 400 | 400 | 403 | 403 | 401 | 398 | 396 | 394
Počet obyv. napoj ČOV | % | 94.7867 | 95.2381 | 95.9524 | 96.4115 | 96.3942 | 96.368 | 96.3504 | 96.5686
Počet obyv. se svozem na ČOV | os. | 22 | 20 | 17 | 15 | 15 | 15 | 15 | 14
Počet obyv. se svozem na ČOV | % | 5.2133 | 4.7619 | 4.0476 | 3.5885 | 3.6058 | 3.632 | 3.6496 | 3.4314
Celková produkce odp. vod | mil. m3/rok | 0.020931 | 0.020864 | 0.020889 | 0.020821 | 0.020737 | 0.02061 | 0.020526 | 0.020407
Odpad. vody čištěné na ČOV | mil. m3/rok | 0.020187 | 0.020187 | 0.020314 | 0.020314 | 0.02023 | 0.020103 | 0.020018 | 0.019934
Odpad. vody čištěné na ČOV | % | 96.4461 | 96.7587 | 97.2483 | 97.5641 | 97.5542 | 97.5391 | 97.529 | 97.6804
Přírustek odp. vody čištěné na ČOV | mil. m3/rok |  | 0 | 0.0001268 | 0 | -8.4532e-05 | -0.0001268 | -8.4532e-05 | -8.4532e-05
Přírustek odp. vody čištěné na ČOV | % |  | 0 | 0.62418 | 0 | -0.41786 | -0.63074 | -0.42227 | -0.42406
Odpad. vody čištěné v septicích | mil. m3/rok | 0 | 0 | 0 | 0 | 0 | 0 | 0 | 0
Odpad. vody čištěné v septicích | % | 0 | 0 | 0 | 0 | 0 | 0 | 0 | 0
Odpad. vody nečištěné | tis. m3/rok | 0.74388 | 0.67625 | 0.57481 | 0.50719 | 0.50719 | 0.50719 | 0.50719 | 0.47338
Odpad. vody nečištěné | % | 3.5539 | 3.2413 | 2.7517 | 2.4359 | 2.4458 | 2.4609 | 2.471 | 2.3196
Počet ČOV | ks | bar: 2017 to 2050
Celková kapacita ČOV | m3/d | 273.6 | 273.6 | 273.6 | 273.6 | 273.6 | 273.6 | 273.6 | 273.6
Přírůstek | m3/d |  | 0 | 0 | 0 | 0 | 0 | 0 | 0
Přebytek kapacity | m3/d | 273.6 | 273.6 | 273.6 | 273.6 | 273.6 | 273.6 | 273.6 | 273.6
Nedostatek kapacity | m3/d
Celková délka nové kanalizace | km | 0 | 0 | 0 | 0 | 0 | 0 | 0 | 0
Přírůstek | km |  | 0 | 0 | 0 | 0 | 0 | 0 | 0
Přírůstek | % |  | 0 | 0 | 0 | 0 | 0 | 0 | 0
Celková délka rek. kanalizace | km | 0 | 0 | 0 | 0 | 0 | 0 | 0 | 0
Přírůstek | km |  | 0 | 0 | 0 | 0 | 0 | 0 | 0
Přírůstek | % |  | 0 | 0 | 0 | 0 | 0 | 0 | 0
Produkce zněčištění
BSK5 | t/rok | 9.408 | 9.3934 | 9.4372 | 9.4226 | 9.3788 | 9.3131 | 9.2693 | 9.2182
NL | t/rok | 8.624 | 8.6106 | 8.6508 | 8.6374 | 8.5972 | 8.537 | 8.4969 | 8.45
CHSK | t/rok | 17.53 | 17.5032 | 17.5835 | 17.5567 | 17.4764 | 17.356 | 17.2757 | 17.182
Odstranění znečištění
BSK5 | t/rok | 8.884 | 8.884 | 8.9474 | 8.9474 | 8.9052 | 8.8417 | 8.7995 | 8.7572
NL | t/rok | 8.073 | 8.073 | 8.1307 | 8.1307 | 8.0923 | 8.0346 | 7.9961 | 7.9577
CHSK | t/rok | 15.8224 | 15.8224 | 15.934 | 15.934 | 15.8596 | 15.748 | 15.6737 | 15.5993
Celkové investiční náklady ročně | mil. Kč | 0 | 0 | 0 | 0 | 0 | 0 | 0 | 0
Celkové investiční náklady součtově | mil. Kč | 0 | 0 | 0 | 0 | 0 | 0 | 0 | 0

## tab.IX
Kraj : Jihomoravský |  |  |  |  | Provozní skupina : |  | CZ0644.6211.0276.01 - Dolní Věstonice
Tab. IX - KANALIZACE - REKAPITULACE VSTUPNÍCH ÚDAJŮ
CZ0644.6211.0276.01 - Dolní Věstonice
(číslo a název obce)
| jedn. | 2017 | 2020 | 2025 | 2030 | 2035 | 2040 | 2045 | 2050
Počet trvale bydl.obyvatel | os. | 312 | 310 | 310 | 308 | 306 | 303 | 301 | 298
Počet osob s ČOP | os. | 110 | 110 | 110 | 110 | 110 | 110 | 110 | 110
ODKANALIZOVÁNÍ OBCE
Rozsah odkanalizování | - | 2017: celá obec
Typ kanalizace | - | 2017: splašková kanalizace
Počet obyv.napoj.na kanal.
- trvale bydlící | os. | 290 | 290 | 293 | 293 | 291 | 288 | 286 | 284
- počet osob s ČOP | os. | 110 | 110 | 110 | 110 | 110 | 110 | 110 | 110
Počet obyv.nenapoj.na kanal.
- trvale bydlící | os. | 22 | 20 | 17 | 15 | 15 | 15 | 15 | 14
- počet osob s ČOP | os. | 0 | 0 | 0 | 0 | 0 | 0 | 0 | 0
LIKVIDACE ODPADNÍCH VOD
Počet obyv.napoj.na ČOV
- trvale bydlící | os. | 290 | 290 | 293 | 293 | 291 | 288 | 286 | 284
- počet osob s ČOP | os. | 110 | 110 | 110 | 110 | 110 | 110 | 110 | 110
Počet obyv.napoj.na septiky
- trvale bydlící | os. | 0 | 0 | 0 | 0 | 0 | 0 | 0 | 0
- počet osob s ČOP | os. | 0 | 0 | 0 | 0 | 0 | 0 | 0 | 0
Počet obyv.s odvoz OV
- trvale bydlící | os. | 22 | 20 | 17 | 15 | 15 | 15 | 15 | 14
- počet osob s ČOP | os. | 0 | 0 | 0 | 0 | 0 | 0 | 0 | 0
Průmysl,zemědelství,vybavenost | - | 2017: vybavenost
Způsob likvidace | - | obecní ČOV | obecní ČOV | obecní ČOV | obecní ČOV | obecní ČOV | obecní ČOV | obecní ČOV | obecní ČOV
Množství odp.vod | m3/d | 13.2438 | 13.2438 | 13.2438 | 13.2438 | 13.2438 | 13.2438 | 13.2438 | 13.2438
BSK5 | kg/d | 4.6353 | 4.6353 | 4.6353 | 4.6353 | 4.6353 | 4.6353 | 4.6353 | 4.6353
NL | kg/d | 4.2491 | 4.2491 | 4.2491 | 4.2491 | 4.2491 | 4.2491 | 4.2491 | 4.2491
CHSK | kg/d | 9.2707 | 9.2707 | 9.2707 | 9.2707 | 9.2707 | 9.2707 | 9.2707 | 9.2707
N-celk | kg/d | 0.84981 | 0.84981 | 0.84981 | 0.84981 | 0.84981 | 0.84981 | 0.84981 | 0.84981
N-NH4 | kg/d | 0.40173 | 0.40173 | 0.40173 | 0.40173 | 0.40173 | 0.40173 | 0.40173 | 0.40173
N-NO3 | kg/d | 0.077256 | 0.077256 | 0.077256 | 0.077256 | 0.077256 | 0.077256 | 0.077256 | 0.077256
P-celk | kg/d | 0.19314 | 0.19314 | 0.19314 | 0.19314 | 0.19314 | 0.19314 | 0.19314 | 0.19314
Počet ČOV | ks | bar: 2017 to 2050
Kapacita ČOV | m3/d | 273.6 | 273.6 | 273.6 | 273.6 | 273.6 | 273.6 | 273.6 | 273.6
Počet čerpacích stanic | ks | 4 | 4 | 4 | 4 | 4 | 4 | 4 | 4
Délka kanal.sítě | km | 6.91 | 6.91 | 6.91 | 6.91 | 6.91 | 6.91 | 6.91 | 6.91
Počet kanal.přípojek | ks | 170 | 170 | 170 | 170 | 170 | 170 | 170 | 170
Jímky a septiky | ks | 0 | 0 | 0 | 0 | 0 | 0 | 0 | 0
Mikročistírny | ks | 0 | 0 | 0 | 0 | 0 | 0 | 0 | 0
Vysvětlivka : Počet osob s ČOP = Počet osob s časově omezeným pobytem
|  | 127.581 | 128.2261 | 128.3873 | 128.5486 | 128.7099 | 128.8711 | 129.0324 | 129.1937

## tab.X
Kraj : Jihomoravský | [5 empty] | Provozní skupina: CZ0644.6211.0276.01 - Dolní Věstonice
Tab. X - KANALIZACE - BILANCE ODPADNÍCH VOD A ZNEČIŠTĚNÍ
CZ0644.6211.0276.01 - Dolní Věstonice
(číslo a název obce)
| jedn. | 2017 | 2020 | 2025 | 2030 | 2035 | 2040 | 2045 | 2050
CELKOVÁ PRODUKCE
odpadních vod | m3/d | 57.3461 | 57.1608 | 57.2303 | 57.0451 | 56.8135 | 56.4661 | 56.2345 | 55.9102
BSK5 | kg/d | 25.7753 | 25.7353 | 25.8553 | 25.8153 | 25.6953 | 25.5153 | 25.3953 | 25.2553
NL | kg/d | 23.6274 | 23.5907 | 23.7007 | 23.6641 | 23.5541 | 23.3891 | 23.2791 | 23.1507
CHSK | kg/d | 48.0274 | 47.954 | 48.174 | 48.1007 | 47.8807 | 47.5507 | 47.3307 | 47.074
Počet EO | os. | 429.589 | 428.9224 | 430.9224 | 430.2557 | 428.2557 | 425.2557 | 423.2557 | 420.9224
odp.vod likv. na ČOV | m3/d | 55.3081 | 55.3081 | 55.6555 | 55.6555 | 55.4239 | 55.0765 | 54.8449 | 54.6133
odp.vod likv. v septicích | m3/d | 0 | 0 | 0 | 0 | 0 | 0 | 0 | 0
odp.vod likv. jiným způsobem | m3/d | 2.038 | 1.8527 | 1.5748 | 1.3896 | 1.3896 | 1.3896 | 1.3896 | 1.2969
PŘÍSUN ODP. VOD Z JINÝCH LOKALIT
množství odpadních vod | m3/d | 72.9352 | 72.8194 | 72.9352 | 72.8194 | 72.5878 | 72.1246 | 71.6614 | 71.0824
BSK5 | kg/d | 34.3653 | 34.3053 | 34.3653 | 34.3053 | 34.1853 | 33.9453 | 33.7053 | 33.4053
NL | kg/d | 31.5016 | 31.4466 | 31.5016 | 31.4466 | 31.3366 | 31.1166 | 30.8966 | 30.6216
CHSK | kg/d | 63.8807 | 63.7707 | 63.8807 | 63.7707 | 63.5507 | 63.1107 | 62.6707 | 62.1207
ODVEDENÍ ODP. VOD NA JINÉ LOKALITY
množství odpadních vod | m3/d | 0 | 0 | 0 | 0 | 0 | 0 | 0 | 0
BSK5 | kg/d | 0 | 0 | 0 | 0 | 0 | 0 | 0 | 0
NL | kg/d | 0 | 0 | 0 | 0 | 0 | 0 | 0 | 0
CHSK | kg/d | 0 | 0 | 0 | 0 | 0 | 0 | 0 | 0
PŘÍTOK NA ČOV
množství odpadních vod | m3/d | 128.2433 | 128.1275 | 128.5907 | 128.4749 | 128.0117 | 127.2011 | 126.5063 | 125.6958
BSK5 | kg/d | 59.7007 | 59.6407 | 59.8807 | 59.8207 | 59.5807 | 59.1607 | 58.8007 | 58.3807
NL | kg/d | 54.7256 | 54.6706 | 54.8906 | 54.8356 | 54.6156 | 54.2306 | 53.9006 | 53.5156
CHSK | kg/d | 111.1014 | 110.9914 | 111.4314 | 111.3214 | 110.8814 | 110.1114 | 109.4514 | 108.6814
Počet EO | os | 995.0114 | 994.0114 | 998.0114 | 997.0114 | 993.0114 | 986.0114 | 980.0114 | 973.0114
Typ ČOV | - | 18 | 18 | 18 | 18 | 18 | 18 | 18 | 18
Dočištění - snížení BSK5 | - | ano | ano | ano | ano | ano | ano | ano | ano
Denitrifikace | - | ano | ano | ano | ano | ano | ano | ano | ano
Odstraňování fosforu | - | ano | ano | ano | ano | ano | ano | ano | ano
množství odpadních vod | m3/d | 128.2433 | 128.1275 | 128.5907 | 128.4749 | 128.0117 | 127.2011 | 126.5063 | 125.6958
ODSTRANĚNÉ ZNEČIŠTĚNÍ
BSK5 | kg/d | 57.3923 | 57.3344 | 57.5661 | 57.5081 | 57.2765 | 56.8711 | 56.5236 | 56.1182
NL | kg/d | 52.1608 | 52.1081 | 52.3188 | 52.2661 | 52.0554 | 51.6866 | 51.3705 | 51.0017
CHSK | kg/d | 102.1243 | 102.0224 | 102.43 | 102.3281 | 101.9206 | 101.2073 | 100.5959 | 99.8827
ZBYTKOVÉ ZNEČIŠTĚNÍ
BSK5 | kg/d | 2.3084 | 2.3063 | 2.3146 | 2.3125 | 2.3042 | 2.2896 | 2.2771 | 2.2625
NL | kg/d | 2.5649 | 2.5625 | 2.5718 | 2.5695 | 2.5602 | 2.544 | 2.5301 | 2.5139
CHSK | kg/d | 8.977 | 8.9689 | 9.0013 | 8.9932 | 8.9608 | 8.9041 | 8.8554 | 8.7987
Produkce kalů | m3/r | 698.273 | 697.5684 | 700.387 | 699.6823 | 696.8638 | 691.9313 | 687.7034 | 682.771
Způsob likvidace kalů | - | 2 | 2 | 2 | 2 | 2 | 2 | 2 | 2
Množství kalu po odvodnění | m3/r | 167.5855 | 167.4164 | 168.0929 | 167.9238 | 167.2473 | 166.0635 | 165.0488 | 163.865
Typ čistírny odpadních vod: |  | 2030: Způsoby likvidace kalů:
0 - neurčeno |  | 2017: 10 - aktivační s nitrifikací; 2030: 0 - neurčeno
1 - septik |  | 2017: 11 - aktivační s denitrif. a nitrif.; 2030: 1 - přímá aplikace na zemědělské a lesní půdě
2 - septik s dočištěním |  | 2017: 12 - čist. s biologickými filtry; 2030: 2 - kompostování
3 - domovní mikročistírna - disky |  | 2017: 13 - aktivační čistírna a rybník; 2030: 3 - skládkování
4 - domovní mikročistírna - filtry |  | 2017: 14 - aktiv. č. s nitrif. a rybník; 2030: 4 - spalování
5 - kořenová čistírna |  | 2017: 15 - aktiv. č. s nitr. a mikrosíty; 2030: 5 - rekultivace
6 - stabilizační nádrž |  | 2017: 16 - aktivač. č. a rycholfiltrace; 2030: 6 - převoz do jiné ČOV ke zpracování
7 - čistírna s biokontaktory |  | 2017: 17 - č. s nitrif. a srážením P; 2030: 101 - přímá aplikace na zemědělské a lesní půdě + kompostování
8 - malá aktiv. čistírna s nitrifikací |  | 2017: 18 - č. s denitrif. + nitr. + sráž. P; 2030: 102 - přímá aplikace na zemědělské a lesní půdě + skládkování
9 - aktivační čistírna |  | 2017: 19 - č. s denit., nitr., sráž. P, filtr.; 2030: 103 - kompostování + spalování
104 - skládkování + převoz do jiné ČOV
105 - přímá aplikace na zem. a les. půdě + kompostování + převoz do jiné ČOV
106 - kompostování + skládkování + rekultivace

## tab.XII
Plán rozvoje pro kraj : Jihomoravský |  |  |  | Provozní skupina : |  | CZ0644.6211.0276.01-Dolní Věstonice
Tab. XII - TECHNICKÉ A FINANČNÍ ÚDAJE KANALIZACÍ
CZ0644.6211.0276.01-Dolní Věstonice
(číslo a název obce)
ID | K | H l a v n í o b j e k t y |  |  |  | stávající objekty |  |  | rekonstrukce |  | nové stavby
|  | 1 čistírny odpadních vod |  |  |  | DHM | rok uved. | posl. rekon. | DHM | rok zaháj. | DHM | rok zaháj.
|  | název | typ ČOV |  | kap. m3/d | mil. Kč | do provozu | /rok zrušení | mil.Kč | /ukončení | mil. Kč | /ukončení
C.S |  | ČOV Dolní Věstonice | čistírna s denitrifikací + nitrifikací + srážením P |  | 273.6 | 17.118 | 2016
2 biologický rybník
|  |  | plocha (ha) |  | kap. EO
3 kanalizační síť
|  |  |  | DN(mm) | délka(km)
K.S |  | KS Dolní Věstonice |  | < 100 | 4.4
4 výtlačné řady
|  |  |  | DN(mm) | délka(km)
V.S |  | Výtlak Dolní Věstonice |  | < 100 | 2.51
5 čerpací stanice
|  |  |  | Qkap(l/s) | h(m)
S.S |  | ČS 1 |  | 0 | 0
S.S |  | ČS 2 |  | 0 | 0
S.S |  | ČS 3 |  | 0 | 0
S.S |  | ČS 4 |  | 0 | 0
6 kanalizační přípojky
|  |  |  | počet | délka(km)
S.S |  | přípojky Dolní Věstonice |  | 170 | 1.36
7 jímky
|  |  | typ |  | počet ks
|  | SOUČET |  |  |  | 17.118 |  |  | 0 |  | 0