## tab.VI
Plán rozvoje pro kraj : Jihomoravský
Tab. VI - KANALIZACE - ZÁKLADNÍ ÚDAJE
CZ0644.6211.0278.01 - Horní Věstonice
(provozní skupina)
| jednotky | 2017 | 2020 | 2025 | 2030 | 2035 | 2040 | 2045 | 2050
Celkový počet obyvatel | os. | 558 | 555 | 554 | 552 | 549 | 545 | 541 | 536
Odkanalizování
Počet obyv. napoj na kanalizaci | os. | 530 | 529 | 530 | 529 | 527 | 523 | 519 | 514
Počet obyv. napoj na kanalizaci | % | 94.9821 | 95.3153 | 95.6679 | 95.8333 | 95.9927 | 95.9633 | 95.9335 | 95.8955
Přírůstek | os |  | -1 | 1 | -1 | -2 | -4 | -4 | -5
Čištění odpadních vod
Počet obyv. napoj ČOV | os. | 530 | 529 | 530 | 529 | 527 | 523 | 519 | 514
Počet obyv. napoj ČOV | % | 94.9821 | 95.3153 | 95.6679 | 95.8333 | 95.9927 | 95.9633 | 95.9335 | 95.8955
Počet obyv. se svozem na ČOV | os. | 28 | 26 | 24 | 23 | 22 | 22 | 22 | 22
Počet obyv. se svozem na ČOV | % | 5.0179 | 4.6847 | 4.3321 | 4.1667 | 4.0073 | 4.0367 | 4.0665 | 4.1045
Celková produkce odp. vod | mil. m3/rok | 0.027568 | 0.027458 | 0.027433 | 0.027357 | 0.027238 | 0.027069 | 0.0269 | 0.026689
Odpad. vody čištěné na ČOV | mil. m3/rok | 0.026621 | 0.026579 | 0.026621 | 0.026579 | 0.026495 | 0.026325 | 0.026156 | 0.025945
Odpad. vody čištěné na ČOV | % | 96.5658 | 96.7983 | 97.0419 | 97.1572 | 97.269 | 97.252 | 97.2347 | 97.2128
Přírustek odp. vody čištěné na ČOV | mil. m3/rok |  | -4.2266e-05 | 4.2266e-05 | -4.2266e-05 | -8.4532e-05 | -0.00016906 | -0.00016906 | -0.00021133
Přírustek odp. vody čištěné na ČOV | % |  | -0.15902 | 0.15877 | -0.15902 | -0.31905 | -0.6422 | -0.64635 | -0.81452
Odpad. vody čištěné v septicích | mil. m3/rok | 0 | 0 | 0 | 0 | 0 | 0 | 0 | 0
Odpad. vody čištěné v septicích | % | 0 | 0 | 0 | 0 | 0 | 0 | 0 | 0
Odpad. vody nečištěné | tis. m3/rok | 0.94675 | 0.87913 | 0.8115 | 0.77769 | 0.74388 | 0.74388 | 0.74388 | 0.74388
Odpad. vody nečištěné | % | 3.4342 | 3.2017 | 2.9581 | 2.8428 | 2.731 | 2.748 | 2.7653 | 2.7872
Počet ČOV | ks | 0 | 0 | 0 | 0 | 0 | 0 | 0 | 0
Celková kapacita ČOV | m3/d | 0 | 0 | 0 | 0 | 0 | 0 | 0 | 0
Přírůstek | m3/d |  | 0 | 0 | 0 | 0 | 0 | 0 | 0
Přebytek kapacity | m3/d
Nedostatek kapacity | m3/d | 0 | 0 | 0 | 0 | 0 | 0 | 0 | 0
Celková délka nové kanalizace | km | 0 | 0 | 0 | 0 | 0 | 0 | 0 | 0
Přírůstek | km |  | 0 | 0 | 0 | 0 | 0 | 0 | 0
Přírůstek | % |  | 0 | 0 | 0 | 0 | 0 | 0 | 0
Celková délka rek. kanalizace | km | 0 | 0 | 0 | 0 | 0 | 0 | 0 | 0
Přírůstek | km |  | 0 | 0 | 0 | 0 | 0 | 0 | 0
Přírůstek | % |  | 0 | 0 | 0 | 0 | 0 | 0 | 0
Produkce zněčištění
BSK5 | t/rok | 12.7477 | 12.7112 | 12.7185 | 12.6893 | 12.6382 | 12.5506 | 12.463 | 12.3535
NL | t/rok | 11.6854 | 11.652 | 11.6587 | 11.6319 | 11.5851 | 11.5048 | 11.4245 | 11.3241
CHSK | t/rok | 23.6912 | 23.6243 | 23.6376 | 23.5841 | 23.4904 | 23.3298 | 23.1692 | 22.9685
Odstranění znečištění
BSK5 | t/rok | 12.0642 | 12.043 | 12.0642 | 12.043 | 12.0007 | 11.9162 | 11.8316 | 11.7259
NL | t/rok | 10.9656 | 10.9464 | 10.9656 | 10.9464 | 10.908 | 10.831 | 10.7541 | 10.658
CHSK | t/rok | 21.453 | 21.4158 | 21.453 | 21.4158 | 21.3414 | 21.1926 | 21.0439 | 20.8579
Celkové investiční náklady ročně | mil. Kč | 0 | 0 | 0 | 0 | 0 | 0 | 0 | 0
Celkové investiční náklady součtově | mil. Kč | 0 | 0 | 0 | 0 | 0 | 0 | 0 | 0

## tab.IX
Kraj : Jihomoravský |  |  |  |  | Provozní skupina : |  | CZ0644.6211.0278.01 - Horní Věstonice
Tab. IX - KANALIZACE - REKAPITULACE VSTUPNÍCH ÚDAJŮ
CZ0644.6211.0278.01 - Horní Věstonice
(číslo a název obce)
| jedn. | 2017 | 2020 | 2025 | 2030 | 2035 | 2040 | 2045 | 2050
Počet trvale bydl.obyvatel | os. | 468 | 465 | 464 | 462 | 459 | 455 | 451 | 446
Počet osob s ČOP | os. | 90 | 90 | 90 | 90 | 90 | 90 | 90 | 90
ODKANALIZOVÁNÍ OBCE
Rozsah odkanalizování | - | 2017: celá obec
Typ kanalizace | - | 2017: splašková kanalizace
Počet obyv.napoj.na kanal.
- trvale bydlící | os. | 440 | 439 | 440 | 439 | 437 | 433 | 429 | 424
- počet osob s ČOP | os. | 90 | 90 | 90 | 90 | 90 | 90 | 90 | 90
Počet obyv.nenapoj.na kanal.
- trvale bydlící | os. | 28 | 26 | 24 | 23 | 22 | 22 | 22 | 22
- počet osob s ČOP | os. | 0 | 0 | 0 | 0 | 0 | 0 | 0 | 0
LIKVIDACE ODPADNÍCH VOD
Počet obyv.napoj.na ČOV
- trvale bydlící | os. | 440 | 439 | 440 | 439 | 437 | 433 | 429 | 424
- počet osob s ČOP | os. | 90 | 90 | 90 | 90 | 90 | 90 | 90 | 90
Počet obyv.napoj.na septiky
- trvale bydlící | os. | 0 | 0 | 0 | 0 | 0 | 0 | 0 | 0
- počet osob s ČOP | os. | 0 | 0 | 0 | 0 | 0 | 0 | 0 | 0
Počet obyv.s odvoz OV
- trvale bydlící | os. | 28 | 26 | 24 | 23 | 22 | 22 | 22 | 22
- počet osob s ČOP | os. | 0 | 0 | 0 | 0 | 0 | 0 | 0 | 0
Průmysl,zemědelství,vybavenost | - | 2017: vybavenost
Způsob likvidace | - | obecní ČOV | obecní ČOV | obecní ČOV | obecní ČOV | obecní ČOV | obecní ČOV | obecní ČOV | obecní ČOV
Množství odp.vod | m3/d | 15.0438 | 15.0438 | 15.0438 | 15.0438 | 15.0438 | 15.0438 | 15.0438 | 15.0438
BSK5 | kg/d | 5.2653 | 5.2653 | 5.2653 | 5.2653 | 5.2653 | 5.2653 | 5.2653 | 5.2653
NL | kg/d | 4.8266 | 4.8266 | 4.8266 | 4.8266 | 4.8266 | 4.8266 | 4.8266 | 4.8266
CHSK | kg/d | 10.5307 | 10.5307 | 10.5307 | 10.5307 | 10.5307 | 10.5307 | 10.5307 | 10.5307
N-celk | kg/d | 0.96531 | 0.96531 | 0.96531 | 0.96531 | 0.96531 | 0.96531 | 0.96531 | 0.96531
N-NH4 | kg/d | 0.45633 | 0.45633 | 0.45633 | 0.45633 | 0.45633 | 0.45633 | 0.45633 | 0.45633
N-NO3 | kg/d | 0.087756 | 0.087756 | 0.087756 | 0.087756 | 0.087756 | 0.087756 | 0.087756 | 0.087756
P-celk | kg/d | 0.21939 | 0.21939 | 0.21939 | 0.21939 | 0.21939 | 0.21939 | 0.21939 | 0.21939
Počet ČOV | ks | 0 | 0 | 0 | 0 | 0 | 0 | 0 | 0
Kapacita ČOV | m3/d | 0 | 0 | 0 | 0 | 0 | 0 | 0 | 0
Počet čerpacích stanic | ks | 4 | 4 | 4 | 4 | 4 | 4 | 4 | 4
Délka kanal.sítě | km | 6.12 | 6.12 | 6.12 | 6.12 | 6.12 | 6.12 | 6.12 | 6.12
Počet kanal.přípojek | ks | 204 | 204 | 204 | 204 | 204 | 204 | 204 | 204
Jímky a septiky | ks | 0 | 0 | 0 | 0 | 0 | 0 | 0 | 0
Mikročistírny | ks | 0 | 0 | 0 | 0 | 0 | 0 | 0 | 0
Vysvětlivka : Počet osob s ČOP = Počet osob s časově omezeným pobytem
|  | 127.581 | 128.2261 | 128.3873 | 128.5486 | 128.7099 | 128.8711 | 129.0324 | 129.1937

## tab.X
Kraj : Jihomoravský | [5 empty] | Provozní skupina: CZ0644.6211.0278.01 - Horní Věstonice
Tab. X - KANALIZACE - BILANCE ODPADNÍCH VOD A ZNEČIŠTĚNÍ
CZ0644.6211.0278.01 - Horní Věstonice
(číslo a název obce)
| jedn. | 2017 | 2020 | 2025 | 2030 | 2035 | 2040 | 2045 | 2050
CELKOVÁ PRODUKCE
odpadních vod | m3/d | 75.529 | 75.228 | 75.1585 | 74.95 | 74.6258 | 74.1626 | 73.6994 | 73.1205
BSK5 | kg/d | 34.9253 | 34.8253 | 34.8453 | 34.7653 | 34.6253 | 34.3853 | 34.1453 | 33.8453
NL | kg/d | 32.0149 | 31.9232 | 31.9416 | 31.8682 | 31.7399 | 31.5199 | 31.2999 | 31.0249
CHSK | kg/d | 64.9074 | 64.724 | 64.7607 | 64.614 | 64.3574 | 63.9174 | 63.4774 | 62.9274
Počet EO | os. | 582.089 | 580.4224 | 580.7557 | 579.4224 | 577.089 | 573.089 | 569.089 | 564.089
odp.vod likv. na ČOV | m3/d | 72.9352 | 72.8194 | 72.9352 | 72.8194 | 72.5878 | 72.1246 | 71.6614 | 71.0824
odp.vod likv. v septicích | m3/d | 0 | 0 | 0 | 0 | 0 | 0 | 0 | 0
odp.vod likv. jiným způsobem | m3/d | 2.5938 | 2.4086 | 2.2233 | 2.1307 | 2.038 | 2.038 | 2.038 | 2.038
PŘÍSUN ODP. VOD Z JINÝCH LOKALIT
množství odpadních vod | m3/d | 0 | 0 | 0 | 0 | 0 | 0 | 0 | 0
BSK5 | kg/d | 0 | 0 | 0 | 0 | 0 | 0 | 0 | 0
NL | kg/d | 0 | 0 | 0 | 0 | 0 | 0 | 0 | 0
CHSK | kg/d | 0 | 0 | 0 | 0 | 0 | 0 | 0 | 0
ODVEDENÍ ODP. VOD NA JINÉ LOKALITY
množství odpadních vod | m3/d | 72.9352 | 72.8194 | 72.9352 | 72.8194 | 72.5878 | 72.1246 | 71.6614 | 71.0824
BSK5 | kg/d | 34.3653 | 34.3053 | 34.3653 | 34.3053 | 34.1853 | 33.9453 | 33.7053 | 33.4053
NL | kg/d | 31.5016 | 31.4466 | 31.5016 | 31.4466 | 31.3366 | 31.1166 | 30.8966 | 30.6216
CHSK | kg/d | 63.8807 | 63.7707 | 63.8807 | 63.7707 | 63.5507 | 63.1107 | 62.6707 | 62.1207
PŘÍTOK NA ČOV
množství odpadních vod | m3/d
BSK5 | kg/d
NL | kg/d
CHSK | kg/d
Počet EO | os
Typ ČOV | -
Dočištění - snížení BSK5 | -
Denitrifikace | -
Odstraňování fosforu | -
množství odpadních vod | m3/d
ODSTRANĚNÉ ZNEČIŠTĚNÍ
BSK5 | kg/d | 33.0525 | 32.9946 | 33.0525 | 32.9946 | 32.8788 | 32.6471 | 32.4154 | 32.1259
NL | kg/d | 30.0429 | 29.9902 | 30.0429 | 29.9902 | 29.8848 | 29.6741 | 29.4633 | 29.1999
CHSK | kg/d | 58.7752 | 58.6733 | 58.7752 | 58.6733 | 58.4695 | 58.062 | 57.6544 | 57.1449
ZBYTKOVÉ ZNEČIŠTĚNÍ
BSK5 | kg/d | 1.3128 | 1.3107 | 1.3128 | 1.3107 | 1.3066 | 1.2982 | 1.2899 | 1.2795
NL | kg/d | 1.4587 | 1.4564 | 1.4587 | 1.4564 | 1.4518 | 1.4425 | 1.4332 | 1.4216
CHSK | kg/d | 5.1055 | 5.0974 | 5.1055 | 5.0974 | 5.0811 | 5.0487 | 5.0163 | 4.9758
Produkce kalů | m3/r | 402.1389 | 401.4342 | 402.1389 | 401.4342 | 400.0249 | 397.2064 | 394.3878 | 390.8646
Způsob likvidace kalů | -
Množství kalu po odvodnění | m3/r | 96.5133 | 96.3442 | 96.5133 | 96.3442 | 96.006 | 95.3295 | 94.6531 | 93.8075
Typ čistírny odpadních vod: |  | 2030: Způsoby likvidace kalů:
0 - neurčeno |  | 2017: 10 - aktivační s nitrifikací; 2030: 0 - neurčeno
1 - septik |  | 2017: 11 - aktivační s denitrif. a nitrif.; 2030: 1 - přímá aplikace na zemědělské a lesní půdě
2 - septik s dočištěním |  | 2017: 12 - čist. s biologickými filtry; 2030: 2 - kompostování
3 - domovní mikročistírna - disky |  | 2017: 13 - aktivační čistírna a rybník; 2030: 3 - skládkování
4 - domovní mikročistírna - filtry |  | 2017: 14 - aktiv. č. s nitrif. a rybník; 2030: 4 - spalování
5 - kořenová čistírna |  | 2017: 15 - aktiv. č. s nitr. a mikrosíty; 2030: 5 - rekultivace
6 - stabilizační nádrž |  | 2017: 16 - aktivač. č. a rycholfiltrace; 2030: 6 - převoz do jiné ČOV ke zpracování
7 - čistírna s biokontaktory |  | 2017: 17 - č. s nitrif. a srážením P; 2030: 101 - přímá aplikace na zemědělské a lesní půdě + kompostování
8 - malá aktiv. čistírna s nitrifikací |  | 2017: 18 - č. s denitrif. + nitr. + sráž. P; 2030: 102 - přímá aplikace na zemědělské a lesní půdě + skládkování
9 - aktivační čistírna |  | 2017: 19 - č. s denit., nitr., sráž. P, filtr.; 2030: 103 - kompostování + spalování
104 - skládkování + převoz do jiné ČOV
105 - přímá aplikace na zem. a les. půdě + kompostování + převoz do jiné ČOV
106 - kompostování + skládkování + rekultivace

## tab.XII
Plán rozvoje pro kraj : Jihomoravský |  |  |  | Provozní skupina : |  | CZ0644.6211.0278.01-Horní Věstonice
Tab. XII - TECHNICKÉ A FINANČNÍ ÚDAJE KANALIZACÍ
CZ0644.6211.0278.01-Horní Věstonice
(číslo a název obce)
ID | K | H l a v n í o b j e k t y |  |  |  | stávající objekty |  |  | rekonstrukce |  | nové stavby
|  | 1 čistírny odpadních vod |  |  |  | DHM | rok uved. | posl. rekon. | DHM | rok zaháj. | DHM | rok zaháj.
|  | název | typ ČOV |  | kap. m3/d | mil. Kč | do provozu | /rok zrušení | mil.Kč | /ukončení | mil. Kč | /ukončení
2 biologický rybník
|  |  | plocha (ha) |  | kap. EO
3 kanalizační síť
|  |  |  | DN(mm) | délka(km)
K.S |  | KS Horní Věstonice |  | < 100 | 5.8
4 výtlačné řady
|  |  |  | DN(mm) | délka(km)
V.S |  | Výtlak Horní Věstonice |  | < 100 | 0.32
5 čerpací stanice
|  |  |  | Qkap(l/s) | h(m)
S.S |  | ČS 1 |  | 0 | 0
S.S |  | ČS 2 |  | 0 | 0
S.S |  | ČS 3 |  | 0 | 0
S.S |  | ČS 4 |  | 0 | 0
6 kanalizační přípojky
|  |  |  | počet | délka(km)
S.S |  | přípojky Horní Věstonice |  | 204 | 1.632
7 jímky
|  |  | typ |  | počet ks
|  | SOUČET |  |  |  | 0 |  |  | 0 |  | 0