## tab.VI
Plán rozvoje pro kraj : Jihomoravský
Tab. VI - KANALIZACE - ZÁKLADNÍ ÚDAJE
CZ0644.6211.0279.01 - Jevišovka
(provozní skupina)
| jednotky | 2017 | 2020 | 2025 | 2030 | 2035 | 2040 | 2045 | 2050
Celkový počet obyvatel | os. | 755 | 751 | 750 | 747 | 743 | 737 | 732 | 726
Odkanalizování
Počet obyv. napoj na kanalizaci | os. | 690 | 694 | 704 | 712 | 708 | 702 | 697 | 691
Počet obyv. napoj na kanalizaci | % | 91.3907 | 92.4101 | 93.8667 | 95.3146 | 95.2894 | 95.251 | 95.2186 | 95.1791
Přírůstek | os |  | 4 | 10 | 8 | -4 | -6 | -5 | -6
Čištění odpadních vod
Počet obyv. napoj ČOV | os. | 690 | 694 | 704 | 712 | 708 | 702 | 697 | 691
Počet obyv. napoj ČOV | % | 91.3907 | 92.4101 | 93.8667 | 95.3146 | 95.2894 | 95.251 | 95.2186 | 95.1791
Počet obyv. se svozem na ČOV | os. | 65 | 57 | 46 | 35 | 35 | 35 | 35 | 35
Počet obyv. se svozem na ČOV | % | 8.6093 | 7.5899 | 6.1333 | 4.6854 | 4.7106 | 4.749 | 4.7814 | 4.8209
Celková produkce odp. vod | mil. m3/rok | 0.044532 | 0.044094 | 0.043696 | 0.043173 | 0.042924 | 0.042552 | 0.042242 | 0.04187
Odpad. vody čištěné na ČOV | mil. m3/rok | 0.042782 | 0.042714 | 0.04282 | 0.042789 | 0.042541 | 0.042169 | 0.041859 | 0.041486
Odpad. vody čištěné na ČOV | % | 96.0686 | 96.8714 | 97.9963 | 99.1123 | 99.1072 | 99.0993 | 99.0927 | 99.0847
Přírustek odp. vody čištěné na ČOV | mil. m3/rok |  | -6.7628e-05 | 0.00010628 | -3.1086e-05 | -0.0002482 | -0.0003723 | -0.00031025 | -0.0003723
Přírustek odp. vody čištěné na ČOV | % |  | -0.15833 | 0.24821 | -0.072649 | -0.58344 | -0.88288 | -0.74119 | -0.89741
Odpad. vody čištěné v septicích | mil. m3/rok | 0 | 0 | 0 | 0 | 0 | 0 | 0 | 0
Odpad. vody čištěné v septicích | % | 0 | 0 | 0 | 0 | 0 | 0 | 0 | 0
Odpad. vody nečištěné | tis. m3/rok | 1.7507 | 1.3795 | 0.87553 | 0.38325 | 0.38325 | 0.38325 | 0.38325 | 0.38325
Odpad. vody nečištěné | % | 3.9314 | 3.1286 | 2.0037 | 0.88772 | 0.89285 | 0.90066 | 0.90728 | 0.91534
Počet ČOV | ks | bar: 2017 to 2050
Celková kapacita ČOV | m3/d | 110 | 110 | 110 | 110 | 110 | 110 | 110 | 110
Přírůstek | m3/d |  | 0 | 0 | 0 | 0 | 0 | 0 | 0
Přebytek kapacity | m3/d | 110 | 110 | 110 | 110 | 110 | 110 | 110 | 110
Nedostatek kapacity | m3/d
Celková délka nové kanalizace | km | 0 | 0 | 0 | 0.405 | 0.405 | 0.405 | 0.405 | 0.405
Přírůstek | km |  | 0 | 0 | 0.405 | 0 | 0 | 0 | 0
Přírůstek | % |  | 0 | 0 | 6.341 | 0 | 0 | 0 | 0
Celková délka rek. kanalizace | km | 0 | 0 | 0 | 0 | 0 | 0 | 0 | 0
Přírůstek | km |  | 0 | 0 | 0 | 0 | 0 | 0 | 0
Přírůstek | % |  | 0 | 0 | 0 | 0 | 0 | 0 | 0
Produkce zněčištění
BSK5 | t/rok | 16.4652 | 16.4841 | 16.6203 | 16.7075 | 16.6097 | 16.463 | 16.3407 | 16.194
NL | t/rok | 15.0931 | 15.1105 | 15.2353 | 15.3152 | 15.2255 | 15.091 | 14.979 | 14.8445
CHSK | t/rok | 30.5076 | 30.5407 | 30.7899 | 30.9485 | 30.7675 | 30.4959 | 30.2696 | 29.9981
Odstranění znečištění
BSK5 | t/rok | 15.1133 | 15.1922 | 15.4063 | 15.5745 | 15.4822 | 15.3436 | 15.2282 | 15.0896
NL | t/rok | 13.6471 | 13.7197 | 13.9155 | 14.0698 | 13.9864 | 13.8612 | 13.7568 | 13.6316
CHSK | t/rok | 26.5462 | 26.6914 | 27.0798 | 27.388 | 27.2256 | 26.982 | 26.7789 | 26.5353
Celkové investiční náklady ročně | mil. Kč | 0 | 0 | 0 | 2.4307 | 0 | 0 | 0 | 0
Celkové investiční náklady součtově | mil. Kč | 0 | 0 | 0 | 2.4307 | 2.4307 | 2.4307 | 2.4307 | 2.4307

## tab.IX
Kraj : Jihomoravský |  |  |  |  | Provozní skupina : |  | CZ0644.6211.0279.01 - Jevišovka
Tab. IX - KANALIZACE - REKAPITULACE VSTUPNÍCH ÚDAJŮ
CZ0644.6211.0279.01 - Jevišovka
(číslo a název obce)
| jedn. | 2017 | 2020 | 2025 | 2030 | 2035 | 2040 | 2045 | 2050
Počet trvale bydl.obyvatel | os. | 630 | 626 | 625 | 622 | 618 | 612 | 607 | 601
Počet osob s ČOP | os. | 125 | 125 | 125 | 125 | 125 | 125 | 125 | 125
ODKANALIZOVÁNÍ OBCE
Rozsah odkanalizování | - | 2017: celá obec
Typ kanalizace | - | 2017: splašková kanalizace
Počet obyv.napoj.na kanal.
- trvale bydlící | os. | 600 | 604 | 614 | 622 | 618 | 612 | 607 | 601
- počet osob s ČOP | os. | 90 | 90 | 90 | 90 | 90 | 90 | 90 | 90
Počet obyv.nenapoj.na kanal.
- trvale bydlící | os. | 30 | 22 | 11 | 0 | 0 | 0 | 0 | 0
- počet osob s ČOP | os. | 35 | 35 | 35 | 35 | 35 | 35 | 35 | 35
LIKVIDACE ODPADNÍCH VOD
Počet obyv.napoj.na ČOV
- trvale bydlící | os. | 600 | 604 | 614 | 622 | 618 | 612 | 607 | 601
- počet osob s ČOP | os. | 90 | 90 | 90 | 90 | 90 | 90 | 90 | 90
Počet obyv.napoj.na septiky
- trvale bydlící | os. | 0 | 0 | 0 | 0 | 0 | 0 | 0 | 0
- počet osob s ČOP | os. | 0 | 0 | 0 | 0 | 0 | 0 | 0 | 0
Počet obyv.s odvoz OV
- trvale bydlící | os. | 30 | 22 | 11 | 0 | 0 | 0 | 0 | 0
- počet osob s ČOP | os. | 35 | 35 | 35 | 35 | 35 | 35 | 35 | 35
Průmysl,zemědelství,vybavenost | - | 2017: vybavenost
Způsob likvidace | - | obecní ČOV | obecní ČOV | obecní ČOV | obecní ČOV | obecní ČOV | obecní ČOV | obecní ČOV | obecní ČOV
Množství odp.vod | m3/d | 15.1 | 15.02 | 15 | 14.94 | 14.86 | 14.74 | 14.64 | 14.52
BSK5 | kg/d | 5.285 | 5.257 | 5.25 | 5.229 | 5.201 | 5.159 | 5.124 | 5.082
NL | kg/d | 4.8446 | 4.8189 | 4.8125 | 4.7933 | 4.7676 | 4.7291 | 4.697 | 4.6585
CHSK | kg/d | 10.57 | 10.514 | 10.5 | 10.458 | 10.402 | 10.318 | 10.248 | 10.164
N-celk | kg/d | 0.96892 | 0.96378 | 0.9625 | 0.95865 | 0.95352 | 0.94582 | 0.9394 | 0.9317
N-NH4 | kg/d | 0.45803 | 0.45561 | 0.455 | 0.45318 | 0.45075 | 0.44711 | 0.44408 | 0.44044
N-NO3 | kg/d | 0.088083 | 0.087617 | 0.0875 | 0.08715 | 0.086683 | 0.085983 | 0.0854 | 0.0847
P-celk | kg/d | 0.22021 | 0.21904 | 0.21875 | 0.21788 | 0.21671 | 0.21496 | 0.2135 | 0.21175
Počet ČOV | ks | bar: 2017 to 2050
Kapacita ČOV | m3/d | 110 | 110 | 110 | 110 | 110 | 110 | 110 | 110
Počet čerpacích stanic | ks | 3 | 3 | 3 | 3 | 3 | 3 | 3 | 3
Délka kanal.sítě | km | 5.982 | 5.982 | 5.982 | 6.387 | 6.387 | 6.387 | 6.387 | 6.387
Počet kanal.přípojek | ks | 267 | 267 | 267 | 277 | 277 | 277 | 277 | 277
Jímky a septiky | ks | 10 | 10 | 10 | 10 | 0 | 0 | 0 | 0
Mikročistírny | ks | 0 | 0 | 0 | 0 | 0 | 0 | 0 | 0
Vysvětlivka : Počet osob s ČOP = Počet osob s časově omezeným pobytem
|  | 127.581 | 128.2261 | 128.3873 | 128.5486 | 128.7099 | 128.8711 | 129.0324 | 129.1937

## tab.X
Kraj : Jihomoravský | [5 empty] | Provozní skupina: CZ0644.6211.0279.01 - Jevišovka
Tab. X - KANALIZACE - BILANCE ODPADNÍCH VOD A ZNEČIŠTĚNÍ
CZ0644.6211.0279.01 - Jevišovka
(číslo a název obce)
| jedn. | 2017 | 2020 | 2025 | 2030 | 2035 | 2040 | 2045 | 2050
CELKOVÁ PRODUKCE
odpadních vod | m3/d | 122.0068 | 120.8044 | 119.7149 | 118.281 | 117.601 | 116.581 | 115.731 | 114.711
BSK5 | kg/d | 45.11 | 45.162 | 45.535 | 45.774 | 45.506 | 45.104 | 44.769 | 44.367
NL | kg/d | 41.3508 | 41.3985 | 41.7404 | 41.9595 | 41.7138 | 41.3453 | 41.0383 | 40.6698
CHSK | kg/d | 83.5825 | 83.6732 | 84.3558 | 84.7905 | 84.2945 | 83.5505 | 82.9305 | 82.1865
Počet EO | os. | 751.8333 | 752.7 | 758.9167 | 762.9 | 758.4333 | 751.7333 | 746.15 | 739.45
odp.vod likv. na ČOV | m3/d | 117.2103 | 117.025 | 117.3162 | 117.231 | 116.551 | 115.531 | 114.681 | 113.661
odp.vod likv. v septicích | m3/d | 0 | 0 | 0 | 0 | 0 | 0 | 0 | 0
odp.vod likv. jiným způsobem | m3/d | 4.7965 | 3.7794 | 2.3987 | 1.05 | 1.05 | 1.05 | 1.05 | 1.05
PŘÍSUN ODP. VOD Z JINÝCH LOKALIT
množství odpadních vod | m3/d | 0 | 0 | 0 | 0 | 0 | 0 | 0 | 0
BSK5 | kg/d | 0 | 0 | 0 | 0 | 0 | 0 | 0 | 0
NL | kg/d | 0 | 0 | 0 | 0 | 0 | 0 | 0 | 0
CHSK | kg/d | 0 | 0 | 0 | 0 | 0 | 0 | 0 | 0
ODVEDENÍ ODP. VOD NA JINÉ LOKALITY
množství odpadních vod | m3/d | 0 | 0 | 0 | 0 | 0 | 0 | 0 | 0
BSK5 | kg/d | 0 | 0 | 0 | 0 | 0 | 0 | 0 | 0
NL | kg/d | 0 | 0 | 0 | 0 | 0 | 0 | 0 | 0
CHSK | kg/d | 0 | 0 | 0 | 0 | 0 | 0 | 0 | 0
PŘÍTOK NA ČOV
množství odpadních vod | m3/d | 117.2103 | 117.025 | 117.3162 | 117.231 | 116.551 | 115.531 | 114.681 | 113.661
BSK5 | kg/d | 43.985 | 44.197 | 44.79 | 45.249 | 44.981 | 44.579 | 44.244 | 43.842
NL | kg/d | 40.3196 | 40.5139 | 41.0575 | 41.4783 | 41.2326 | 40.8641 | 40.557 | 40.1885
CHSK | kg/d | 81.52 | 81.904 | 82.99 | 83.828 | 83.332 | 82.588 | 81.968 | 81.224
Počet EO | os | 733.0833 | 736.6167 | 746.5 | 754.15 | 749.6833 | 742.9833 | 737.4 | 730.7
Typ ČOV | - | 9 | 9 | 9 | 9 | 9 | 9 | 9 | 9
Dočištění - snížení BSK5 | - | bar: 2017 to 2050
Denitrifikace | - | bar: 2017 to 2050
Odstraňování fosforu | - | bar: 2017 to 2050
množství odpadních vod | m3/d | 117.2103 | 117.025 | 117.3162 | 117.231 | 116.551 | 115.531 | 114.681 | 113.661
ODSTRANĚNÉ ZNEČIŠTĚNÍ
BSK5 | kg/d | 41.4064 | 41.6225 | 42.209 | 42.6699 | 42.4169 | 42.0373 | 41.721 | 41.3415
NL | kg/d | 37.3893 | 37.5883 | 38.1246 | 38.5475 | 38.3188 | 37.9758 | 37.69 | 37.347
CHSK | kg/d | 72.7292 | 73.1271 | 74.1913 | 75.0357 | 74.5907 | 73.9232 | 73.3669 | 72.6994
ZBYTKOVÉ ZNEČIŠTĚNÍ
BSK5 | kg/d | 2.5786 | 2.5745 | 2.581 | 2.5791 | 2.5641 | 2.5417 | 2.523 | 2.5005
NL | kg/d | 2.9303 | 2.9256 | 2.9329 | 2.9308 | 2.9138 | 2.8883 | 2.867 | 2.8415
CHSK | kg/d | 8.7908 | 8.7769 | 8.7987 | 8.7923 | 8.7413 | 8.6648 | 8.6011 | 8.5246
Produkce kalů | m3/r | 503.7776 | 506.4065 | 513.5434 | 519.1507 | 516.072 | 511.454 | 507.6057 | 502.9877
Způsob likvidace kalů | - | 3 | 3 | 3 | 3 | 3 | 3 | 3 | 3
Množství kalu po odvodnění | m3/r | 120.9066 | 121.5376 | 123.2504 | 124.5962 | 123.8573 | 122.749 | 121.8254 | 120.7171
Typ čistírny odpadních vod: |  | 2030: Způsoby likvidace kalů:
0 - neurčeno |  | 2017: 10 - aktivační s nitrifikací; 2030: 0 - neurčeno
1 - septik |  | 2017: 11 - aktivační s denitrif. a nitrif.; 2030: 1 - přímá aplikace na zemědělské a lesní půdě
2 - septik s dočištěním |  | 2017: 12 - čist. s biologickými filtry; 2030: 2 - kompostování
3 - domovní mikročistírna - disky |  | 2017: 13 - aktivační čistírna a rybník; 2030: 3 - skládkování
4 - domovní mikročistírna - filtry |  | 2017: 14 - aktiv. č. s nitrif. a rybník; 2030: 4 - spalování
5 - kořenová čistírna |  | 2017: 15 - aktiv. č. s nitr. a mikrosíty; 2030: 5 - rekultivace
6 - stabilizační nádrž |  | 2017: 16 - aktivač. č. a rycholfiltrace; 2030: 6 - převoz do jiné ČOV ke zpracování
7 - čistírna s biokontaktory |  | 2017: 17 - č. s nitrif. a srážením P; 2030: 101 - přímá aplikace na zemědělské a lesní půdě + kompostování
8 - malá aktiv. čistírna s nitrifikací |  | 2017: 18 - č. s denitrif. + nitr. + sráž. P; 2030: 102 - přímá aplikace na zemědělské a lesní půdě + skládkování
9 - aktivační čistírna |  | 2017: 19 - č. s denit., nitr., sráž. P, filtr.; 2030: 103 - kompostování + spalování
104 - skládkování + převoz do jiné ČOV
105 - přímá aplikace na zem. a les. půdě + kompostování + převoz do jiné ČOV
106 - kompostování + skládkování + rekultivace

## tab.XII
Plán rozvoje pro kraj : Jihomoravský |  |  |  | Provozní skupina : |  | CZ0644.6211.0279.01-Jevišovka
Tab. XII - TECHNICKÉ A FINANČNÍ ÚDAJE KANALIZACÍ
CZ0644.6211.0279.01-Jevišovka
(číslo a název obce)
ID | K | H l a v n í o b j e k t y |  |  |  | stávající objekty |  |  | rekonstrukce |  | nové stavby
|  | 1 čistírny odpadních vod |  |  |  | DHM | rok uved. | posl. rekon. | DHM | rok zaháj. | DHM | rok zaháj.
|  | název | typ ČOV |  | kap. m3/d | mil. Kč | do provozu | /rok zrušení | mil.Kč | /ukončení | mil. Kč | /ukončení
C.S |  | ČOV Jevišovka | aktivační čistírna |  | 110 | 4.679 | 2004 | 2012
2 biologický rybník
|  |  | plocha (ha) |  | kap. EO
3 kanalizační síť
|  |  |  | DN(mm) | délka(km)
K.S |  | KS Jevišovka |  | < 100 | 4.307
K.S |  | KS Jevišovka |  | 101 - 300 | 0.718
K.S |  | KS Jevišovka |  | 301 - 500 | 0.667
K.N |  | KS Jevišovka |  | < 100 | 0.405 | [5 empty] | 2.154 | 2028/2030
4 výtlačné řady
|  |  |  | DN(mm) | délka(km)
V.S |  | Výtlak Jevišovka |  | < 100 | 0.29
5 čerpací stanice
|  |  |  | Qkap(l/s) | h(m)
S.S |  | ČS 1 |  | 0 | 0
S.S |  | ČS 2 |  | 0 | 0
S.S |  | ČS 3 |  | 0 | 0
6 kanalizační přípojky
|  |  |  | počet | délka(km)
S.S |  | přípojky Jevišovka |  | 267 | 2.136
S.N |  | přípojky Jevišovka |  | 10 | 0.08 | [5 empty] | 0.27676 | 2028/2030
7 jímky
|  |  | typ |  | počet ks
|  | SOUČET |  |  |  | 4.679 |  |  | 0 |  | 2.4307