## tab.VI
Plán rozvoje pro kraj : Jihomoravský
Tab. VI - KANALIZACE - ZÁKLADNÍ ÚDAJE
CZ0644.6211.0280.01 - Klentnice
(provozní skupina)
| jednotky | 2017 | 2020 | 2025 | 2030 | 2035 | 2040 | 2045 | 2050
Celkový počet obyvatel | os. | 648 | 644 | 644 | 641 | 638 | 633 | 628 | 623
Odkanalizování
Počet obyv. napoj na kanalizaci | os. | 620 | 617 | 617 | 615 | 612 | 607 | 603 | 598
Počet obyv. napoj na kanalizaci | % | 95.679 | 95.8075 | 95.8075 | 95.9438 | 95.9248 | 95.8926 | 96.0191 | 95.9872
Přírůstek | os |  | -3 | 0 | -2 | -3 | -5 | -4 | -5
Čištění odpadních vod
Počet obyv. napoj ČOV | os. | 620 | 617 | 617 | 615 | 612 | 607 | 603 | 598
Počet obyv. napoj ČOV | % | 95.679 | 95.8075 | 95.8075 | 95.9438 | 95.9248 | 95.8926 | 96.0191 | 95.9872
Počet obyv. se svozem na ČOV | os. | 28 | 27 | 27 | 26 | 26 | 26 | 25 | 25
Počet obyv. se svozem na ČOV | % | 4.321 | 4.1925 | 4.1925 | 4.0562 | 4.0752 | 4.1074 | 3.9809 | 4.0128
Celková produkce odp. vod | mil. m3/rok | 0.031857 | 0.031693 | 0.031693 | 0.031572 | 0.031442 | 0.031226 | 0.031019 | 0.030803
Odpad. vody čištěné na ČOV | mil. m3/rok | 0.030889 | 0.03076 | 0.03076 | 0.030673 | 0.030544 | 0.030327 | 0.030155 | 0.029938
Odpad. vody čištěné na ČOV | % | 96.9612 | 97.0545 | 97.0545 | 97.1528 | 97.141 | 97.1212 | 97.2134 | 97.1939
Přírustek odp. vody čištěné na ČOV | mil. m3/rok |  | -0.00012965 | 0 | -8.6436e-05 | -0.00012965 | -0.00021609 | -0.00017287 | -0.00021609
Přírustek odp. vody čištěné na ČOV | % |  | -0.42151 | 0 | -0.2818 | -0.42449 | -0.71252 | -0.57328 | -0.72178
Odpad. vody čištěné v septicích | mil. m3/rok | 0 | 0 | 0 | 0 | 0 | 0 | 0 | 0
Odpad. vody čištěné v septicích | % | 0 | 0 | 0 | 0 | 0 | 0 | 0 | 0
Odpad. vody nečištěné | tis. m3/rok | 0.96808 | 0.93351 | 0.93351 | 0.89893 | 0.89893 | 0.89893 | 0.86436 | 0.86436
Odpad. vody nečištěné | % | 3.0388 | 2.9455 | 2.9455 | 2.8472 | 2.859 | 2.8788 | 2.7866 | 2.8061
Počet ČOV | ks | 0 | 0 | 0 | 0 | 0 | 0 | 0 | 0
Celková kapacita ČOV | m3/d | 0 | 0 | 0 | 0 | 0 | 0 | 0 | 0
Přírůstek | m3/d |  | 0 | 0 | 0 | 0 | 0 | 0 | 0
Přebytek kapacity | m3/d
Nedostatek kapacity | m3/d | 0 | 0 | 0 | 0 | 0 | 0 | 0 | 0
Celková délka nové kanalizace | km | 0 | 0 | 0 | 0 | 0 | 0 | 0 | 0
Přírůstek | km |  | 0 | 0 | 0 | 0 | 0 | 0 | 0
Přírůstek | % |  | 0 | 0 | 0 | 0 | 0 | 0 | 0
Celková délka rek. kanalizace | km | 0 | 0 | 0 | 0 | 0 | 0 | 0 | 0
Přírůstek | km |  | 0 | 0 | 0 | 0 | 0 | 0 | 0
Přírůstek | % |  | 0 | 0 | 0 | 0 | 0 | 0 | 0
Produkce zněčištění
BSK5 | t/rok | 16.5553 | 16.4823 | 16.4823 | 16.4312 | 16.3655 | 16.256 | 16.1611 | 16.0516
NL | t/rok | 15.1757 | 15.1088 | 15.1088 | 15.0619 | 15.0017 | 14.9013 | 14.8143 | 14.714
CHSK | t/rok | 31.0143 | 30.8805 | 30.8805 | 30.7868 | 30.6663 | 30.4656 | 30.2916 | 30.0908
Odstranění znečištění
BSK5 | t/rok | 15.9185 | 15.8546 | 15.8546 | 15.812 | 15.7481 | 15.6416 | 15.5564 | 15.45
NL | t/rok | 14.4323 | 14.3744 | 14.3744 | 14.3358 | 14.2779 | 14.1815 | 14.1043 | 14.0078
CHSK | t/rok | 28.7862 | 28.6735 | 28.6735 | 28.5984 | 28.4857 | 28.298 | 28.1477 | 27.9599
Celkové investiční náklady ročně | mil. Kč | 0 | 70.7625 | 70.7625 | 0 | 0 | 0 | 0 | 0
Celkové investiční náklady součtově | mil. Kč | 0 | 70.7625 | 141.525 | 141.525 | 141.525 | 141.525 | 141.525 | 141.525

## tab.IX
Kraj : Jihomoravský |  |  |  |  | Provozní skupina : |  | CZ0644.6211.0280.01 - Klentnice
Tab. IX - KANALIZACE - REKAPITULACE VSTUPNÍCH ÚDAJŮ
CZ0644.6211.0280.01 - Klentnice
(číslo a název obce)
| jedn. | 2017 | 2020 | 2025 | 2030 | 2035 | 2040 | 2045 | 2050
Počet trvale bydl.obyvatel | os. | 538 | 534 | 534 | 531 | 528 | 523 | 518 | 513
Počet osob s ČOP | os. | 110 | 110 | 110 | 110 | 110 | 110 | 110 | 110
ODKANALIZOVÁNÍ OBCE
Rozsah odkanalizování | - | 2017: celá obec
Typ kanalizace | - | 2017: splašková kanalizace
Počet obyv.napoj.na kanal.
- trvale bydlící | os. | 510 | 507 | 507 | 505 | 502 | 497 | 493 | 488
- počet osob s ČOP | os. | 110 | 110 | 110 | 110 | 110 | 110 | 110 | 110
Počet obyv.nenapoj.na kanal.
- trvale bydlící | os. | 28 | 27 | 27 | 26 | 26 | 26 | 25 | 25
- počet osob s ČOP | os. | 0 | 0 | 0 | 0 | 0 | 0 | 0 | 0
LIKVIDACE ODPADNÍCH VOD
Počet obyv.napoj.na ČOV
- trvale bydlící | os. | 510 | 507 | 507 | 505 | 502 | 497 | 493 | 488
- počet osob s ČOP | os. | 110 | 110 | 110 | 110 | 110 | 110 | 110 | 110
Počet obyv.napoj.na septiky
- trvale bydlící | os. | 0 | 0 | 0 | 0 | 0 | 0 | 0 | 0
- počet osob s ČOP | os. | 0 | 0 | 0 | 0 | 0 | 0 | 0 | 0
Počet obyv.s odvoz OV
- trvale bydlící | os. | 28 | 27 | 27 | 26 | 26 | 26 | 25 | 25
- počet osob s ČOP | os. | 0 | 0 | 0 | 0 | 0 | 0 | 0 | 0
Průmysl,zemědelství,vybavenost | - | 2017: průmysl, vybavenost
Způsob likvidace | - | obecní ČOV | obecní ČOV | obecní ČOV | obecní ČOV | obecní ČOV | obecní ČOV | obecní ČOV | obecní ČOV
Množství odp.vod | m3/d | 15.5671 | 15.5671 | 15.5671 | 15.5671 | 15.5671 | 15.5671 | 15.5671 | 15.5671
BSK5 | kg/d | 10.897 | 10.897 | 10.897 | 10.897 | 10.897 | 10.897 | 10.897 | 10.897
NL | kg/d | 9.9889 | 9.9889 | 9.9889 | 9.9889 | 9.9889 | 9.9889 | 9.9889 | 9.9889
CHSK | kg/d | 21.794 | 21.794 | 21.794 | 21.794 | 21.794 | 21.794 | 21.794 | 21.794
N-celk | kg/d | 1.9978 | 1.9978 | 1.9978 | 1.9978 | 1.9978 | 1.9978 | 1.9978 | 1.9978
N-NH4 | kg/d | 0.94441 | 0.94441 | 0.94441 | 0.94441 | 0.94441 | 0.94441 | 0.94441 | 0.94441
N-NO3 | kg/d | 0.18162 | 0.18162 | 0.18162 | 0.18162 | 0.18162 | 0.18162 | 0.18162 | 0.18162
P-celk | kg/d | 0.45404 | 0.45404 | 0.45404 | 0.45404 | 0.45404 | 0.45404 | 0.45404 | 0.45404
Počet ČOV | ks | 0 | 0 | 0 | 0 | 0 | 0 | 0 | 0
Kapacita ČOV | m3/d | 0 | 0 | 0 | 0 | 0 | 0 | 0 | 0
Počet čerpacích stanic | ks | 4 | 4 | 4 | 4 | 4 | 4 | 4 | 4
Délka kanal.sítě | km | 7.24 | 7.24 | 7.24 | 7.24 | 7.24 | 7.24 | 7.24 | 7.24
Počet kanal.přípojek | ks | 0 | 0 | 0 | 0 | 0 | 0 | 0 | 0
Jímky a septiky | ks | 0 | 0 | 0 | 0 | 0 | 0 | 0 | 0
Mikročistírny | ks | 0 | 0 | 0 | 0 | 0 | 0 | 0 | 0
Vysvětlivka : Počet osob s ČOP = Počet osob s časově omezeným pobytem
|  | 127.581 | 128.2261 | 128.3873 | 128.5486 | 128.7099 | 128.8711 | 129.0324 | 129.1937

## tab.X
Kraj : Jihomoravský | [5 empty] | Provozní skupina: CZ0644.6211.0280.01 - Klentnice
Tab. X - KANALIZACE - BILANCE ODPADNÍCH VOD A ZNEČIŠTĚNÍ
CZ0644.6211.0280.01 - Klentnice
(číslo a název obce)
| jedn. | 2017 | 2020 | 2025 | 2030 | 2035 | 2040 | 2045 | 2050
CELKOVÁ PRODUKCE
odpadních vod | m3/d | 87.2804 | 86.8304 | 86.8304 | 86.4989 | 86.1437 | 85.5517 | 84.9833 | 84.3913
BSK5 | kg/d | 45.357 | 45.157 | 45.157 | 45.017 | 44.837 | 44.537 | 44.277 | 43.977
NL | kg/d | 41.5772 | 41.3939 | 41.3939 | 41.2656 | 41.1006 | 40.8256 | 40.5872 | 40.3122
CHSK | kg/d | 84.9706 | 84.604 | 84.604 | 84.3473 | 84.0173 | 83.4673 | 82.9906 | 82.4406
Počet EO | os. | 755.9498 | 752.6164 | 752.6164 | 750.2831 | 747.2831 | 742.2831 | 737.9498 | 732.9498
odp.vod likv. na ČOV | m3/d | 84.6281 | 84.2729 | 84.2729 | 84.0361 | 83.6809 | 83.0888 | 82.6152 | 82.0232
odp.vod likv. v septicích | m3/d | 0 | 0 | 0 | 0 | 0 | 0 | 0 | 0
odp.vod likv. jiným způsobem | m3/d | 2.6523 | 2.5576 | 2.5576 | 2.4628 | 2.4628 | 2.4628 | 2.3681 | 2.3681
PŘÍSUN ODP. VOD Z JINÝCH LOKALIT
množství odpadních vod | m3/d | 0 | 0 | 0 | 0 | 0 | 0 | 0 | 0
BSK5 | kg/d | 0 | 0 | 0 | 0 | 0 | 0 | 0 | 0
NL | kg/d | 0 | 0 | 0 | 0 | 0 | 0 | 0 | 0
CHSK | kg/d | 0 | 0 | 0 | 0 | 0 | 0 | 0 | 0
ODVEDENÍ ODP. VOD NA JINÉ LOKALITY
množství odpadních vod | m3/d | 84.6281 | 84.2729 | 84.2729 | 84.0361 | 83.6809 | 83.0888 | 82.6152 | 82.0232
BSK5 | kg/d | 44.797 | 44.617 | 44.617 | 44.497 | 44.317 | 44.017 | 43.777 | 43.477
NL | kg/d | 41.0639 | 40.8989 | 40.8989 | 40.7889 | 40.6239 | 40.3489 | 40.1289 | 39.8539
CHSK | kg/d | 83.944 | 83.614 | 83.614 | 83.394 | 83.064 | 82.514 | 82.074 | 81.524
PŘÍTOK NA ČOV
množství odpadních vod | m3/d
BSK5 | kg/d
NL | kg/d
CHSK | kg/d
Počet EO | os
Typ ČOV | -
Dočištění - snížení BSK5 | -
Denitrifikace | -
Odstraňování fosforu | -
množství odpadních vod | m3/d
ODSTRANĚNÉ ZNEČIŠTĚNÍ
BSK5 | kg/d | 43.6122 | 43.4372 | 43.4372 | 43.3205 | 43.1455 | 42.8537 | 42.6204 | 42.3287
NL | kg/d | 39.5406 | 39.382 | 39.382 | 39.2763 | 39.1176 | 38.8533 | 38.6418 | 38.3775
CHSK | kg/d | 78.8663 | 78.5576 | 78.5576 | 78.3518 | 78.0431 | 77.5286 | 77.1171 | 76.6026
ZBYTKOVÉ ZNEČIŠTĚNÍ
BSK5 | kg/d | 1.1848 | 1.1798 | 1.1798 | 1.1765 | 1.1715 | 1.1632 | 1.1566 | 1.1483
NL | kg/d | 1.5233 | 1.5169 | 1.5169 | 1.5126 | 1.5063 | 1.4956 | 1.4871 | 1.4764
CHSK | kg/d | 5.0777 | 5.0564 | 5.0564 | 5.0422 | 5.0209 | 4.9853 | 4.9569 | 4.9214
Produkce kalů | m3/r | 530.615 | 528.4855 | 528.4855 | 527.0659 | 524.9364 | 521.3872 | 518.5479 | 514.9987
Způsob likvidace kalů | -
Množství kalu po odvodnění | m3/r | 127.3476 | 126.8365 | 126.8365 | 126.4958 | 125.9847 | 125.1329 | 124.4515 | 123.5997
Typ čistírny odpadních vod: |  | 2030: Způsoby likvidace kalů:
0 - neurčeno |  | 2017: 10 - aktivační s nitrifikací; 2030: 0 - neurčeno
1 - septik |  | 2017: 11 - aktivační s denitrif. a nitrif.; 2030: 1 - přímá aplikace na zemědělské a lesní půdě
2 - septik s dočištěním |  | 2017: 12 - čist. s biologickými filtry; 2030: 2 - kompostování
3 - domovní mikročistírna - disky |  | 2017: 13 - aktivační čistírna a rybník; 2030: 3 - skládkování
4 - domovní mikročistírna - filtry |  | 2017: 14 - aktiv. č. s nitrif. a rybník; 2030: 4 - spalování
5 - kořenová čistírna |  | 2017: 15 - aktiv. č. s nitr. a mikrosíty; 2030: 5 - rekultivace
6 - stabilizační nádrž |  | 2017: 16 - aktivač. č. a rycholfiltrace; 2030: 6 - převoz do jiné ČOV ke zpracování
7 - čistírna s biokontaktory |  | 2017: 17 - č. s nitrif. a srážením P; 2030: 101 - přímá aplikace na zemědělské a lesní půdě + kompostování
8 - malá aktiv. čistírna s nitrifikací |  | 2017: 18 - č. s denitrif. + nitr. + sráž. P; 2030: 102 - přímá aplikace na zemědělské a lesní půdě + skládkování
9 - aktivační čistírna |  | 2017: 19 - č. s denit., nitr., sráž. P, filtr.; 2030: 103 - kompostování + spalování
104 - skládkování + převoz do jiné ČOV
105 - přímá aplikace na zem. a les. půdě + kompostování + převoz do jiné ČOV
106 - kompostování + skládkování + rekultivace

## tab.XII
Plán rozvoje pro kraj : Jihomoravský |  |  |  | Provozní skupina : |  | CZ0644.6211.0280.01-Klentnice
Tab. XII - TECHNICKÉ A FINANČNÍ ÚDAJE KANALIZACÍ
CZ0644.6211.0280.01-Klentnice
(číslo a název obce)
ID | K | H l a v n í o b j e k t y |  |  |  | stávající objekty |  |  | rekonstrukce |  | nové stavby
|  | 1 čistírny odpadních vod |  |  |  | DHM | rok uved. | posl. rekon. | DHM | rok zaháj. | DHM | rok zaháj.
|  | název | typ ČOV |  | kap. m3/d | mil. Kč | do provozu | /rok zrušení | mil.Kč | /ukončení | mil. Kč | /ukončení
2 biologický rybník
|  |  | plocha (ha) |  | kap. EO
3 kanalizační síť
|  |  |  | DN(mm) | délka(km)
K.S |  | KS Klentnice |  | < 100 | 3.2
4 výtlačné řady
|  |  |  | DN(mm) | délka(km)
V.S |  | Výtlak Klentnice |  | < 100 | 4.04
5 čerpací stanice
|  |  |  | Qkap(l/s) | h(m)
S.S |  | ČS 1 |  | 0 | 0
S.S |  | ČS 2 |  | 0 | 0
S.S |  | ČS 3 |  | 0 | 0
S.S |  | ČS 4 |  | 0 | 0
6 kanalizační přípojky
|  |  |  | počet | délka(km)
S.S |  | přípojky Klentnice |  | 0 | 0
7 jímky
|  |  | typ |  | počet ks
|  | SOUČET |  |  |  | 0 |  |  | 0 |  | 0