## tab.VI
Plán rozvoje pro kraj : Jihomoravský
Tab. VI - KANALIZACE - ZÁKLADNÍ ÚDAJE
CZ0644.6211.0282.01 - Milovice
(provozní skupina)
| jednotky | 2017 | 2020 | 2025 | 2030 | 2035 | 2040 | 2045 | 2050
Celkový počet obyvatel | os. | 483 | 480 | 480 | 478 | 475 | 471 | 467 | 463
Odkanalizování
Počet obyv. napoj na kanalizaci | os. | 483 | 480 | 480 | 478 | 475 | 471 | 467 | 463
Počet obyv. napoj na kanalizaci | % | 100 | 100 | 100 | 100 | 100 | 100 | 100 | 100
Přírůstek | os |  | -3 | 0 | -2 | -3 | -4 | -4 | -4
Čištění odpadních vod
Počet obyv. napoj ČOV | os. | 483 | 480 | 480 | 478 | 475 | 471 | 467 | 463
Počet obyv. napoj ČOV | % | 100 | 100 | 100 | 100 | 100 | 100 | 100 | 100
Počet obyv. se svozem na ČOV | os. | 0 | 0 | 0 | 0 | 0 | 0 | 0 | 0
Počet obyv. se svozem na ČOV | % | 0 | 0 | 0 | 0 | 0 | 0 | 0 | 0
Celková produkce odp. vod | mil. m3/rok | 0.025209 | 0.025096 | 0.025096 | 0.02502 | 0.024907 | 0.024756 | 0.024605 | 0.024455
Odpad. vody čištěné na ČOV | mil. m3/rok | 0.025209 | 0.025096 | 0.025096 | 0.02502 | 0.024907 | 0.024756 | 0.024605 | 0.024455
Odpad. vody čištěné na ČOV | % |  | 100 | 100 | 100 | 100 | 100 | 100 | 100
Přírustek odp. vody čištěné na ČOV | mil. m3/rok |  | -0.00011312 | 0 | -7.5413e-05 | -0.00011312 | -0.00015083 | -0.00015083 | -0.00015083
Přírustek odp. vody čištěné na ČOV | % |  | -0.45075 | 0 | -0.30141 | -0.45417 | -0.60924 | -0.61298 | -0.61676
Odpad. vody čištěné v septicích | mil. m3/rok | 0 | 0 | 0 | 0 | 0 | 0 | 0 | 0
Odpad. vody čištěné v septicích | % | 0 | 0 | 0 | 0 | 0 | 0 | 0 | 0
Odpad. vody nečištěné | tis. m3/rok | 0 | 0 | 0 | 0 | 0 | 0 | 0 | 0
Odpad. vody nečištěné | % | 0 | 0 | 0 | 0 | 0 | 0 | 0 | 0
Počet ČOV | ks | 0 | 0 | 0 | 0 | 0 | 0 | 0 | 0
Celková kapacita ČOV | m3/d | 0 | 0 | 0 | 0 | 0 | 0 | 0 | 0
Přírůstek | m3/d |  | 0 | 0 | 0 | 0 | 0 | 0 | 0
Přebytek kapacity | m3/d
Nedostatek kapacity | m3/d | 0 | 0 | 0 | 0 | 0 | 0 | 0 | 0
Celková délka nové kanalizace | km | 0 | 0 | 0 | 0 | 0 | 0 | 0 | 0
Přírůstek | km |  | 0 | 0 | 0 | 0 | 0 | 0 | 0
Přírůstek | % |  | 0 | 0 | 0 | 0 | 0 | 0 | 0
Celková délka rek. kanalizace | km | 0 | 0 | 0 | 0 | 0 | 0 | 0 | 0
Přírůstek | km |  | 0 | 0 | 0 | 0 | 0 | 0 | 0
Přírůstek | % |  | 0 | 0 | 0 | 0 | 0 | 0 | 0
Produkce zněčištění
BSK5 | t/rok | 15.3578 | 15.2921 | 15.2921 | 15.2483 | 15.1826 | 15.095 | 15.0074 | 14.9198
NL | t/rok | 14.078 | 14.0178 | 14.0178 | 13.9777 | 13.9174 | 13.8371 | 13.7568 | 13.6765
CHSK | t/rok | 29.0531 | 28.9327 | 28.9327 | 28.8524 | 28.7319 | 28.5713 | 28.4107 | 28.2501
Odstranění znečištění
BSK5 | t/rok | 14.8033 | 14.74 | 14.74 | 14.6979 | 14.6347 | 14.5504 | 14.4661 | 14.3818
NL | t/rok | 13.4478 | 13.3904 | 13.3904 | 13.3521 | 13.2948 | 13.2182 | 13.1417 | 13.0652
CHSK | t/rok | 27.1625 | 27.0505 | 27.0505 | 26.9759 | 26.8639 | 26.7146 | 26.5653 | 26.416
Celkové investiční náklady ročně | mil. Kč | 0 | 0 | 0 | 0 | 0 | 0 | 0 | 0
Celkové investiční náklady součtově | mil. Kč | 0 | 0 | 0 | 0 | 0 | 0 | 0 | 0

## tab.IX
Kraj : Jihomoravský |  |  |  |  | Provozní skupina : |  | CZ0644.6211.0282.01 - Milovice
Tab. IX - KANALIZACE - REKAPITULACE VSTUPNÍCH ÚDAJŮ
CZ0644.6211.0282.01 - Milovice
(číslo a název obce)
| jedn. | 2017 | 2020 | 2025 | 2030 | 2035 | 2040 | 2045 | 2050
Počet trvale bydl.obyvatel | os. | 428 | 425 | 425 | 423 | 420 | 416 | 412 | 408
Počet osob s ČOP | os. | 55 | 55 | 55 | 55 | 55 | 55 | 55 | 55
ODKANALIZOVÁNÍ OBCE
Rozsah odkanalizování | - | 2017: celá obec
Typ kanalizace | - | 2017: splašková kanalizace
Počet obyv.napoj.na kanal.
- trvale bydlící | os. | 428 | 425 | 425 | 423 | 420 | 416 | 412 | 408
- počet osob s ČOP | os. | 55 | 55 | 55 | 55 | 55 | 55 | 55 | 55
Počet obyv.nenapoj.na kanal.
- trvale bydlící | os. | 0 | 0 | 0 | 0 | 0 | 0 | 0 | 0
- počet osob s ČOP | os. | 0 | 0 | 0 | 0 | 0 | 0 | 0 | 0
LIKVIDACE ODPADNÍCH VOD
Počet obyv.napoj.na ČOV
- trvale bydlící | os. | 428 | 425 | 425 | 423 | 420 | 416 | 412 | 408
- počet osob s ČOP | os. | 55 | 55 | 55 | 55 | 55 | 55 | 55 | 55
Počet obyv.napoj.na septiky
- trvale bydlící | os. | 0 | 0 | 0 | 0 | 0 | 0 | 0 | 0
- počet osob s ČOP | os. | 0 | 0 | 0 | 0 | 0 | 0 | 0 | 0
Počet obyv.s odvoz OV
- trvale bydlící | os. | 0 | 0 | 0 | 0 | 0 | 0 | 0 | 0
- počet osob s ČOP | os. | 0 | 0 | 0 | 0 | 0 | 0 | 0 | 0
Průmysl,zemědelství,vybavenost | - | 2017: průmysl, vybavenost
Způsob likvidace | - | vlastní ČOV | vlastní ČOV | vlastní ČOV | vlastní ČOV | vlastní ČOV | vlastní ČOV | vlastní ČOV | vlastní ČOV
Množství odp.vod | m3/d | 21.0661 | 21.0661 | 21.0661 | 21.0661 | 21.0661 | 21.0661 | 21.0661 | 21.0661
BSK5 | kg/d | 14.7463 | 14.7463 | 14.7463 | 14.7463 | 14.7463 | 14.7463 | 14.7463 | 14.7463
NL | kg/d | 13.5174 | 13.5174 | 13.5174 | 13.5174 | 13.5174 | 13.5174 | 13.5174 | 13.5174
CHSK | kg/d | 29.4926 | 29.4926 | 29.4926 | 29.4926 | 29.4926 | 29.4926 | 29.4926 | 29.4926
N-celk | kg/d | 2.7035 | 2.7035 | 2.7035 | 2.7035 | 2.7035 | 2.7035 | 2.7035 | 2.7035
N-NH4 | kg/d | 1.278 | 1.278 | 1.278 | 1.278 | 1.278 | 1.278 | 1.278 | 1.278
N-NO3 | kg/d | 0.24577 | 0.24577 | 0.24577 | 0.24577 | 0.24577 | 0.24577 | 0.24577 | 0.24577
P-celk | kg/d | 0.61443 | 0.61443 | 0.61443 | 0.61443 | 0.61443 | 0.61443 | 0.61443 | 0.61443
Počet ČOV | ks | 0 | 0 | 0 | 0 | 0 | 0 | 0 | 0
Kapacita ČOV | m3/d | 0 | 0 | 0 | 0 | 0 | 0 | 0 | 0
Počet čerpacích stanic | ks | 2 | 2 | 2 | 2 | 2 | 2 | 2 | 2
Délka kanal.sítě | km | 4.63 | 4.63 | 4.63 | 4.63 | 4.63 | 4.63 | 4.63 | 4.63
Počet kanal.přípojek | ks | 220 | 220 | 220 | 220 | 220 | 220 | 220 | 220
Jímky a septiky | ks | 0 | 0 | 0 | 0 | 0 | 0 | 0 | 0
Mikročistírny | ks | 0 | 0 | 0 | 0 | 0 | 0 | 0 | 0
Vysvětlivka : Počet osob s ČOP = Počet osob s časově omezeným pobytem
|  | 127.581 | 128.2261 | 128.3873 | 128.5486 | 128.7099 | 128.8711 | 129.0324 | 129.1937

## tab.X
Kraj : Jihomoravský | [5 empty] | Provozní skupina: CZ0644.6211.0282.01 - Milovice
Tab. X - KANALIZACE - BILANCE ODPADNÍCH VOD A ZNEČIŠTĚNÍ
CZ0644.6211.0282.01 - Milovice
(číslo a název obce)
| jedn. | 2017 | 2020 | 2025 | 2030 | 2035 | 2040 | 2045 | 2050
CELKOVÁ PRODUKCE
odpadních vod | m3/d | 69.0648 | 68.7549 | 68.7549 | 68.5482 | 68.2383 | 67.8251 | 67.4119 | 66.9987
BSK5 | kg/d | 42.0763 | 41.8963 | 41.8963 | 41.7763 | 41.5963 | 41.3563 | 41.1163 | 40.8763
NL | kg/d | 38.5699 | 38.4049 | 38.4049 | 38.2949 | 38.1299 | 37.9099 | 37.6899 | 37.4699
CHSK | kg/d | 79.5976 | 79.2676 | 79.2676 | 79.0476 | 78.7176 | 78.2776 | 77.8376 | 77.3976
Počet EO | os. | 701.2715 | 698.2715 | 698.2715 | 696.2715 | 693.2715 | 689.2715 | 685.2715 | 681.2715
odp.vod likv. na ČOV | m3/d | 69.0648 | 68.7549 | 68.7549 | 68.5482 | 68.2383 | 67.8251 | 67.4119 | 66.9987
odp.vod likv. v septicích | m3/d | 0 | 0 | 0 | 0 | 0 | 0 | 0 | 0
odp.vod likv. jiným způsobem | m3/d | 0 | 0 | 0 | 0 | 0 | 0 | 0 | 0
PŘÍSUN ODP. VOD Z JINÝCH LOKALIT
množství odpadních vod | m3/d | 0 | 0 | 0 | 0 | 0 | 0 | 0 | 0
BSK5 | kg/d | 0 | 0 | 0 | 0 | 0 | 0 | 0 | 0
NL | kg/d | 0 | 0 | 0 | 0 | 0 | 0 | 0 | 0
CHSK | kg/d | 0 | 0 | 0 | 0 | 0 | 0 | 0 | 0
ODVEDENÍ ODP. VOD NA JINÉ LOKALITY
množství odpadních vod | m3/d | 69.0648 | 68.7549 | 68.7549 | 68.5482 | 68.2383 | 67.8251 | 67.4119 | 66.9987
BSK5 | kg/d | 42.0763 | 41.8963 | 41.8963 | 41.7763 | 41.5963 | 41.3563 | 41.1163 | 40.8763
NL | kg/d | 38.5699 | 38.4049 | 38.4049 | 38.2949 | 38.1299 | 37.9099 | 37.6899 | 37.4699
CHSK | kg/d | 79.5976 | 79.2676 | 79.2676 | 79.0476 | 78.7176 | 78.2776 | 77.8376 | 77.3976
PŘÍTOK NA ČOV
množství odpadních vod | m3/d
BSK5 | kg/d
NL | kg/d
CHSK | kg/d
Počet EO | os
Typ ČOV | -
Dočištění - snížení BSK5 | -
Denitrifikace | -
Odstraňování fosforu | -
množství odpadních vod | m3/d
ODSTRANĚNÉ ZNEČIŠTĚNÍ
BSK5 | kg/d | 40.5569 | 40.3837 | 40.3837 | 40.2682 | 40.095 | 39.8641 | 39.6332 | 39.4023
NL | kg/d | 36.8433 | 36.6861 | 36.6861 | 36.5812 | 36.424 | 36.2143 | 36.0046 | 35.795
CHSK | kg/d | 74.4177 | 74.111 | 74.111 | 73.9065 | 73.5997 | 73.1907 | 72.7817 | 72.3727
ZBYTKOVÉ ZNEČIŠTĚNÍ
BSK5 | kg/d | 1.5194 | 1.5126 | 1.5126 | 1.5081 | 1.5012 | 1.4922 | 1.4831 | 1.474
NL | kg/d | 1.7266 | 1.7189 | 1.7189 | 1.7137 | 1.706 | 1.6956 | 1.6853 | 1.675
CHSK | kg/d | 5.1799 | 5.1566 | 5.1566 | 5.1411 | 5.1179 | 5.0869 | 5.0559 | 5.0249
Produkce kalů | m3/r | 493.4419 | 491.3348 | 491.3348 | 489.9302 | 487.8231 | 485.0137 | 482.2043 | 479.3949
Způsob likvidace kalů | -
Množství kalu po odvodnění | m3/r | 118.4261 | 117.9204 | 117.9204 | 117.5832 | 117.0775 | 116.4033 | 115.729 | 115.0548
Typ čistírny odpadních vod: |  | 2030: Způsoby likvidace kalů:
0 - neurčeno |  | 2017: 10 - aktivační s nitrifikací; 2030: 0 - neurčeno
1 - septik |  | 2017: 11 - aktivační s denitrif. a nitrif.; 2030: 1 - přímá aplikace na zemědělské a lesní půdě
2 - septik s dočištěním |  | 2017: 12 - čist. s biologickými filtry; 2030: 2 - kompostování
3 - domovní mikročistírna - disky |  | 2017: 13 - aktivační čistírna a rybník; 2030: 3 - skládkování
4 - domovní mikročistírna - filtry |  | 2017: 14 - aktiv. č. s nitrif. a rybník; 2030: 4 - spalování
5 - kořenová čistírna |  | 2017: 15 - aktiv. č. s nitr. a mikrosíty; 2030: 5 - rekultivace
6 - stabilizační nádrž |  | 2017: 16 - aktivač. č. a rycholfiltrace; 2030: 6 - převoz do jiné ČOV ke zpracování
7 - čistírna s biokontaktory |  | 2017: 17 - č. s nitrif. a srážením P; 2030: 101 - přímá aplikace na zemědělské a lesní půdě + kompostování
8 - malá aktiv. čistírna s nitrifikací |  | 2017: 18 - č. s denitrif. + nitr. + sráž. P; 2030: 102 - přímá aplikace na zemědělské a lesní půdě + skládkování
9 - aktivační čistírna |  | 2017: 19 - č. s denit., nitr., sráž. P, filtr.; 2030: 103 - kompostování + spalování
104 - skládkování + převoz do jiné ČOV
105 - přímá aplikace na zem. a les. půdě + kompostování + převoz do jiné ČOV
106 - kompostování + skládkování + rekultivace

## tab.XII
Plán rozvoje pro kraj : Jihomoravský |  |  |  | Provozní skupina : |  | CZ0644.6211.0282.01-Milovice
Tab. XII - TECHNICKÉ A FINANČNÍ ÚDAJE KANALIZACÍ
CZ0644.6211.0282.01-Milovice
(číslo a název obce)
ID | K | H l a v n í o b j e k t y |  |  |  | stávající objekty |  |  | rekonstrukce |  | nové stavby
|  | 1 čistírny odpadních vod |  |  |  | DHM | rok uved. | posl. rekon. | DHM | rok zaháj. | DHM | rok zaháj.
|  | název | typ ČOV |  | kap. m3/d | mil. Kč | do provozu | /rok zrušení | mil.Kč | /ukončení | mil. Kč | /ukončení
2 biologický rybník
|  |  | plocha (ha) |  | kap. EO
3 kanalizační síť
|  |  |  | DN(mm) | délka(km)
K.S |  | KS Milovice |  | < 100 | 3.48 |  | 2008 | 2010
4 výtlačné řady
|  |  |  | DN(mm) | délka(km)
V.S |  | Výtlak Milovice |  | < 100 | 1.15
5 čerpací stanice
|  |  |  | Qkap(l/s) | h(m)
S.S |  | ČS 1 |  | 0 | 0
S.S |  | ČS 2 |  | 0 | 0
6 kanalizační přípojky
|  |  |  | počet | délka(km)
S.S |  | přípojky Milovice |  | 220 | 1.76
7 jímky
|  |  | typ |  | počet ks
|  | SOUČET |  |  |  | 0 |  |  | 0 |  | 0