## tab.VI
Plán rozvoje pro kraj : Jihomoravský
Tab. VI - KANALIZACE - ZÁKLADNÍ ÚDAJE
CZ0644.6211.0284.01 - Nový Přerov
(provozní skupina)
| jednotky | 2017 | 2020 | 2025 | 2030 | 2035 | 2040 | 2045 | 2050
Celkový počet obyvatel | os. | 366 | 364 | 363 | 362 | 360 | 357 | 354 | 351
Odkanalizování
Počet obyv. napoj na kanalizaci | os. | 345 | 345 | 346 | 347 | 345 | 342 | 339 | 336
Počet obyv. napoj na kanalizaci | % | 94.2623 | 94.7802 | 95.3168 | 95.8564 | 95.8333 | 95.7983 | 95.7627 | 95.7265
Přírůstek | os |  | 0 | 1 | 1 | -2 | -3 | -3 | -3
Čištění odpadních vod
Počet obyv. napoj ČOV | os. | 345 | 345 | 346 | 347 | 345 | 342 | 339 | 336
Počet obyv. napoj ČOV | % | 94.2623 | 94.7802 | 95.3168 | 95.8564 | 95.8333 | 95.7983 | 95.7627 | 95.7265
Počet obyv. se svozem na ČOV | os. | 21 | 19 | 17 | 15 | 15 | 15 | 15 | 15
Počet obyv. se svozem na ČOV | % | 5.7377 | 5.2198 | 4.6832 | 4.1436 | 4.1667 | 4.2017 | 4.2373 | 4.2735
Celková produkce odp. vod | mil. m3/rok | 0.02949 | 0.028403 | 0.026734 | 0.025071 | 0.024962 | 0.024798 | 0.024633 | 0.024469
Odpad. vody čištěné na ČOV | mil. m3/rok | 0.028363 | 0.027427 | 0.025925 | 0.024414 | 0.024305 | 0.024141 | 0.023976 | 0.023812
Odpad. vody čištěné na ČOV | % | 96.1803 | 96.5637 | 96.9742 | 97.3795 | 97.368 | 97.3506 | 97.3329 | 97.315
Přírustek odp. vody čištěné na ČOV | mil. m3/rok |  | -0.00093661 | -0.0015015 | -0.001511 | -0.0001095 | -0.00016425 | -0.00016425 | -0.00016425
Přírustek odp. vody čištěné na ČOV | % |  | -3.4149 | -5.7917 | -6.189 | -0.45053 | -0.68039 | -0.68505 | -0.68978
Odpad. vody čištěné v septicích | mil. m3/rok | 0 | 0 | 0 | 0 | 0 | 0 | 0 | 0
Odpad. vody čištěné v septicích | % | 0 | 0 | 0 | 0 | 0 | 0 | 0 | 0
Odpad. vody nečištěné | tis. m3/rok | 1.1264 | 0.97602 | 0.80894 | 0.657 | 0.657 | 0.657 | 0.657 | 0.657
Odpad. vody nečištěné | % | 3.8197 | 3.4363 | 3.0258 | 2.6205 | 2.632 | 2.6494 | 2.6671 | 2.685
Počet ČOV | ks | 0 | 0 | 0 | 0 | 0 | 0 | 0 | 0
Celková kapacita ČOV | m3/d | 0 | 0 | 0 | 0 | 0 | 0 | 0 | 0
Přírůstek | m3/d |  | 0 | 0 | 0 | 0 | 0 | 0 | 0
Přebytek kapacity | m3/d
Nedostatek kapacity | m3/d | 0 | 0 | 0 | 0 | 0 | 0 | 0 | 0
Celková délka nové kanalizace | km | 0 | 0 | 0.2 | 0.2 | 0.2 | 0.2 | 0.2 | 0.2
Přírůstek | km |  | 0 | 0.2 | 0 | 0 | 0 | 0 | 0
Přírůstek | % |  | 0 | 2.5028 | 0 | 0 | 0 | 0 | 0
Celková délka rek. kanalizace | km | 0 | 0 | 0 | 0 | 0 | 0 | 0 | 0
Přírůstek | km |  | 0 | 0 | 0 | 0 | 0 | 0 | 0
Přírůstek | % |  | 0 | 0 | 0 | 0 | 0 | 0 | 0
Produkce zněčištění
BSK5 | t/rok | 9.3997 | 9.3851 | 9.3924 | 9.3997 | 9.3559 | 9.2902 | 9.2245 | 9.1588
NL | t/rok | 8.6164 | 8.603 | 8.6097 | 8.6164 | 8.5762 | 8.516 | 8.4558 | 8.3956
CHSK | t/rok | 17.5967 | 17.57 | 17.5833 | 17.5967 | 17.5164 | 17.396 | 17.2755 | 17.1551
Odstranění znečištění
BSK5 | t/rok | 8.6224 | 8.643 | 8.6979 | 8.7531 | 8.7117 | 8.6496 | 8.5875 | 8.5254
NL | t/rok | 7.7668 | 7.7902 | 7.8478 | 7.9057 | 7.8682 | 7.8121 | 7.756 | 7.6999
CHSK | t/rok | 15.1884 | 15.2587 | 15.4114 | 15.5649 | 15.4928 | 15.3847 | 15.2765 | 15.1684
Celkové investiční náklady ročně | mil. Kč | 0 | 8.7023 | 8.7023 | 0 | 0 | 0 | 0 | 0
Celkové investiční náklady součtově | mil. Kč | 0 | 8.7023 | 17.4045 | 17.4045 | 17.4045 | 17.4045 | 17.4045 | 17.4045

## tab.IX
Kraj : Jihomoravský |  |  |  |  | Provozní skupina : |  | CZ0644.6211.0284.01 - Nový Přerov
Tab. IX - KANALIZACE - REKAPITULACE VSTUPNÍCH ÚDAJŮ
CZ0644.6211.0284.01 - Nový Přerov
(číslo a název obce)
| jedn. | 2017 | 2020 | 2025 | 2030 | 2035 | 2040 | 2045 | 2050
Počet trvale bydl.obyvatel | os. | 321 | 319 | 318 | 317 | 315 | 312 | 309 | 306
Počet osob s ČOP | os. | 45 | 45 | 45 | 45 | 45 | 45 | 45 | 45
ODKANALIZOVÁNÍ OBCE
Rozsah odkanalizování | - | 2017: celá obec
Typ kanalizace | - | 2017: tlaková kanalizace
Počet obyv.napoj.na kanal.
- trvale bydlící | os. | 300 | 300 | 301 | 302 | 300 | 297 | 294 | 291
- počet osob s ČOP | os. | 45 | 45 | 45 | 45 | 45 | 45 | 45 | 45
Počet obyv.nenapoj.na kanal.
- trvale bydlící | os. | 21 | 19 | 17 | 15 | 15 | 15 | 15 | 15
- počet osob s ČOP | os. | 0 | 0 | 0 | 0 | 0 | 0 | 0 | 0
LIKVIDACE ODPADNÍCH VOD
Počet obyv.napoj.na ČOV
- trvale bydlící | os. | 300 | 300 | 301 | 302 | 300 | 297 | 294 | 291
- počet osob s ČOP | os. | 45 | 45 | 45 | 45 | 45 | 45 | 45 | 45
Počet obyv.napoj.na septiky
- trvale bydlící | os. | 0 | 0 | 0 | 0 | 0 | 0 | 0 | 0
- počet osob s ČOP | os. | 0 | 0 | 0 | 0 | 0 | 0 | 0 | 0
Počet obyv.s odvoz OV
- trvale bydlící | os. | 21 | 19 | 17 | 15 | 15 | 15 | 15 | 15
- počet osob s ČOP | os. | 0 | 0 | 0 | 0 | 0 | 0 | 0 | 0
Průmysl,zemědelství,vybavenost | - | 2017: vybavenost
Způsob likvidace | - | vlastní ČOV | vlastní ČOV | vlastní ČOV | vlastní ČOV | vlastní ČOV | vlastní ČOV | vlastní ČOV | vlastní ČOV
Množství odp.vod | m3/d | 17.0932 | 17.0932 | 17.0932 | 17.0932 | 17.0932 | 17.0932 | 17.0932 | 17.0932
BSK5 | kg/d | 5.9826 | 5.9826 | 5.9826 | 5.9826 | 5.9826 | 5.9826 | 5.9826 | 5.9826
NL | kg/d | 5.4841 | 5.4841 | 5.4841 | 5.4841 | 5.4841 | 5.4841 | 5.4841 | 5.4841
CHSK | kg/d | 11.9652 | 11.9652 | 11.9652 | 11.9652 | 11.9652 | 11.9652 | 11.9652 | 11.9652
N-celk | kg/d | 1.0968 | 1.0968 | 1.0968 | 1.0968 | 1.0968 | 1.0968 | 1.0968 | 1.0968
N-NH4 | kg/d | 0.51849 | 0.51849 | 0.51849 | 0.51849 | 0.51849 | 0.51849 | 0.51849 | 0.51849
N-NO3 | kg/d | 0.09971 | 0.09971 | 0.09971 | 0.09971 | 0.09971 | 0.09971 | 0.09971 | 0.09971
P-celk | kg/d | 0.24928 | 0.24928 | 0.24928 | 0.24928 | 0.24928 | 0.24928 | 0.24928 | 0.24928
Počet ČOV | ks | 0 | 0 | 0 | 0 | 0 | 0 | 0 | 0
Kapacita ČOV | m3/d | 0 | 0 | 0 | 0 | 0 | 0 | 0 | 0
Počet čerpacích stanic | ks | bar: 2017 to 2050
Délka kanal.sítě | km | 7.791 | 7.791 | 7.991 | 7.991 | 7.991 | 7.991 | 7.991 | 7.991
Počet kanal.přípojek | ks | 139 | 139 | 154 | 154 | 154 | 154 | 154 | 154
Jímky a septiky | ks | 15 | 15 | 0 | 0 | 0 | 0 | 0 | 0
Mikročistírny | ks | 0 | 0 | 0 | 0 | 0 | 0 | 0 | 0
Vysvětlivka : Počet osob s ČOP = Počet osob s časově omezeným pobytem
|  | 127.581 | 128.2261 | 128.3873 | 128.5486 | 128.7099 | 128.8711 | 129.0324 | 129.1937

## tab.X
Kraj : Jihomoravský | [5 empty] | Provozní skupina: CZ0644.6211.0284.01 - Nový Přerov
Tab. X - KANALIZACE - BILANCE ODPADNÍCH VOD A ZNEČIŠTĚNÍ
CZ0644.6211.0284.01 - Nový Přerov
(číslo a název obce)
| jedn. | 2017 | 2020 | 2025 | 2030 | 2035 | 2040 | 2045 | 2050
CELKOVÁ PRODUKCE
odpadních vod | m3/d | 80.7943 | 77.8162 | 73.2446 | 68.6887 | 68.3887 | 67.9387 | 67.4887 | 67.0387
BSK5 | kg/d | 25.7526 | 25.7126 | 25.7326 | 25.7526 | 25.6326 | 25.4526 | 25.2726 | 25.0926
NL | kg/d | 23.6066 | 23.5699 | 23.5882 | 23.6066 | 23.4966 | 23.3316 | 23.1666 | 23.0016
CHSK | kg/d | 48.2102 | 48.1369 | 48.1735 | 48.2102 | 47.9902 | 47.6602 | 47.3302 | 47.0002
Počet EO | os. | 429.2101 | 428.5434 | 428.8767 | 429.2101 | 427.2101 | 424.2101 | 421.2101 | 418.2101
odp.vod likv. na ČOV | m3/d | 77.7082 | 75.1421 | 71.0284 | 66.8887 | 66.5887 | 66.1387 | 65.6887 | 65.2387
odp.vod likv. v septicích | m3/d | 0 | 0 | 0 | 0 | 0 | 0 | 0 | 0
odp.vod likv. jiným způsobem | m3/d | 3.0861 | 2.674 | 2.2163 | 1.8 | 1.8 | 1.8 | 1.8 | 1.8
PŘÍSUN ODP. VOD Z JINÝCH LOKALIT
množství odpadních vod | m3/d | 0 | 0 | 0 | 0 | 0 | 0 | 0 | 0
BSK5 | kg/d | 0 | 0 | 0 | 0 | 0 | 0 | 0 | 0
NL | kg/d | 0 | 0 | 0 | 0 | 0 | 0 | 0 | 0
CHSK | kg/d | 0 | 0 | 0 | 0 | 0 | 0 | 0 | 0
ODVEDENÍ ODP. VOD NA JINÉ LOKALITY
množství odpadních vod | m3/d | 77.7082 | 75.1421 | 71.0284 | 66.8887 | 66.5887 | 66.1387 | 65.6887 | 65.2387
BSK5 | kg/d | 25.3326 | 25.3326 | 25.3926 | 25.4526 | 25.3326 | 25.1526 | 24.9726 | 24.7926
NL | kg/d | 23.2216 | 23.2216 | 23.2766 | 23.3316 | 23.2216 | 23.0566 | 22.8916 | 22.7266
CHSK | kg/d | 47.4402 | 47.4402 | 47.5502 | 47.6602 | 47.4402 | 47.1102 | 46.7802 | 46.4502
PŘÍTOK NA ČOV
množství odpadních vod | m3/d
BSK5 | kg/d
NL | kg/d
CHSK | kg/d
Počet EO | os
Typ ČOV | -
Dočištění - snížení BSK5 | -
Denitrifikace | -
Odstraňování fosforu | -
množství odpadních vod | m3/d
ODSTRANĚNÉ ZNEČIŠTĚNÍ
BSK5 | kg/d | 23.623 | 23.6795 | 23.83 | 23.9811 | 23.8677 | 23.6976 | 23.5275 | 23.3574
NL | kg/d | 21.2788 | 21.343 | 21.5008 | 21.6593 | 21.5568 | 21.4031 | 21.2493 | 21.0956
CHSK | kg/d | 41.6121 | 41.8045 | 42.2231 | 42.6436 | 42.4461 | 42.1498 | 41.8536 | 41.5573
ZBYTKOVÉ ZNEČIŠTĚNÍ
BSK5 | kg/d | 1.7096 | 1.6531 | 1.5626 | 1.4716 | 1.465 | 1.4551 | 1.4452 | 1.4353
NL | kg/d | 1.9427 | 1.8786 | 1.7757 | 1.6722 | 1.6647 | 1.6535 | 1.6422 | 1.631
CHSK | kg/d | 5.8281 | 5.6357 | 5.3271 | 5.0166 | 4.9941 | 4.9604 | 4.9266 | 4.8929
Produkce kalů | m3/r | 287.4134 | 288.1003 | 289.9314 | 291.7695 | 290.3898 | 288.3202 | 286.2507 | 284.1811
Způsob likvidace kalů | -
Množství kalu po odvodnění | m3/r | 68.9792 | 69.1441 | 69.5835 | 70.0247 | 69.6935 | 69.1969 | 68.7002 | 68.2035
Typ čistírny odpadních vod: |  | 2030: Způsoby likvidace kalů:
0 - neurčeno |  | 2017: 10 - aktivační s nitrifikací; 2030: 0 - neurčeno
1 - septik |  | 2017: 11 - aktivační s denitrif. a nitrif.; 2030: 1 - přímá aplikace na zemědělské a lesní půdě
2 - septik s dočištěním |  | 2017: 12 - čist. s biologickými filtry; 2030: 2 - kompostování
3 - domovní mikročistírna - disky |  | 2017: 13 - aktivační čistírna a rybník; 2030: 3 - skládkování
4 - domovní mikročistírna - filtry |  | 2017: 14 - aktiv. č. s nitrif. a rybník; 2030: 4 - spalování
5 - kořenová čistírna |  | 2017: 15 - aktiv. č. s nitr. a mikrosíty; 2030: 5 - rekultivace
6 - stabilizační nádrž |  | 2017: 16 - aktivač. č. a rycholfiltrace; 2030: 6 - převoz do jiné ČOV ke zpracování
7 - čistírna s biokontaktory |  | 2017: 17 - č. s nitrif. a srážením P; 2030: 101 - přímá aplikace na zemědělské a lesní půdě + kompostování
8 - malá aktiv. čistírna s nitrifikací |  | 2017: 18 - č. s denitrif. + nitr. + sráž. P; 2030: 102 - přímá aplikace na zemědělské a lesní půdě + skládkování
9 - aktivační čistírna |  | 2017: 19 - č. s denit., nitr., sráž. P, filtr.; 2030: 103 - kompostování + spalování
104 - skládkování + převoz do jiné ČOV
105 - přímá aplikace na zem. a les. půdě + kompostování + převoz do jiné ČOV
106 - kompostování + skládkování + rekultivace

## tab.XII
Plán rozvoje pro kraj : Jihomoravský |  |  |  | Provozní skupina : |  | CZ0644.6211.0284.01-Nový Přerov
Tab. XII - TECHNICKÉ A FINANČNÍ ÚDAJE KANALIZACÍ
CZ0644.6211.0284.01-Nový Přerov
(číslo a název obce)
ID | K | H l a v n í o b j e k t y |  |  |  | stávající objekty |  |  | rekonstrukce |  | nové stavby
|  | 1 čistírny odpadních vod |  |  |  | DHM | rok uved. | posl. rekon. | DHM | rok zaháj. | DHM | rok zaháj.
|  | název | typ ČOV |  | kap. m3/d | mil. Kč | do provozu | /rok zrušení | mil.Kč | /ukončení | mil. Kč | /ukončení
2 biologický rybník
|  |  | plocha (ha) |  | kap. EO
3 kanalizační síť
|  |  |  | DN(mm) | délka(km)
K.S |  | KS Nový Přerov |  | < 100 | 6.201
K.N |  | KS Nový Přerov |  | < 100 | 0.2 | [5 empty] | 0.64753 | 2020/2021
4 výtlačné řady
|  |  |  | DN(mm) | délka(km)
V.S |  | Výtlak Nový Přerov - Novosedly |  | < 100 | 1.59
5 čerpací stanice
|  |  |  | Qkap(l/s) | h(m)
S.S |  | ČS 1 |  | 0 | 0
6 kanalizační přípojky
|  |  |  | počet | délka(km)
S.S |  | přípojky Nový Přerov |  | 139 | 1.112
S.N |  | přípojky Nový Přerov |  | 15 | 0.12 | [5 empty] | 0.41514 | 2020/2021
7 jímky
|  |  | typ |  | počet ks
|  | SOUČET |  |  |  | 0 |  |  | 0 |  | 1.0627