## tab.VI
Plán rozvoje pro kraj : Jihomoravský
Tab. VI - KANALIZACE - ZÁKLADNÍ ÚDAJE
CZ0644.6211.0286.01 - Perná
(provozní skupina)
| jednotky | 2017 | 2020 | 2025 | 2030 | 2035 | 2040 | 2045 | 2050
Celkový počet obyvatel | os. | 841 | 836 | 835 | 832 | 826 | 820 | 813 | 805
Odkanalizování
Počet obyv. napoj na kanalizaci | os. | 832 | 828 | 828 | 825 | 819 | 813 | 806 | 798
Počet obyv. napoj na kanalizaci | % | 98.9298 | 99.0431 | 99.1617 | 99.1587 | 99.1525 | 99.1463 | 99.139 | 99.1304
Přírůstek | os |  | -4 | 0 | -3 | -6 | -6 | -7 | -8
Čištění odpadních vod
Počet obyv. napoj ČOV | os. | 832 | 828 | 828 | 825 | 819 | 813 | 806 | 798
Počet obyv. napoj ČOV | % | 98.9298 | 99.0431 | 99.1617 | 99.1587 | 99.1525 | 99.1463 | 99.139 | 99.1304
Počet obyv. se svozem na ČOV | os. | 9 | 8 | 7 | 7 | 7 | 7 | 7 | 7
Počet obyv. se svozem na ČOV | % | 1.0702 | 0.95694 | 0.83832 | 0.84135 | 0.84746 | 0.85366 | 0.86101 | 0.86957
Celková produkce odp. vod | mil. m3/rok | 0.036467 | 0.036252 | 0.036215 | 0.036081 | 0.035814 | 0.035546 | 0.035234 | 0.034878
Odpad. vody čištěné na ČOV | mil. m3/rok | 0.036355 | 0.03617 | 0.036163 | 0.036029 | 0.035762 | 0.035494 | 0.035182 | 0.034826
Odpad. vody čištěné na ČOV | % | 99.6935 | 99.7739 | 99.856 | 99.8554 | 99.8543 | 99.8533 | 99.852 | 99.8504
Přírustek odp. vody čištěné na ČOV | mil. m3/rok |  | -0.00018554 | -7.3e-06 | -0.00013368 | -0.00026736 | -0.00026736 | -0.00031192 | -0.00035648
Přírustek odp. vody čištěné na ČOV | % |  | -0.51297 | -0.020187 | -0.37103 | -0.74762 | -0.75325 | -0.88658 | -1.0236
Odpad. vody čištěné v septicích | mil. m3/rok | 0 | 0 | 0 | 0 | 0 | 0 | 0 | 0
Odpad. vody čištěné v septicích | % | 0 | 0 | 0 | 0 | 0 | 0 | 0 | 0
Odpad. vody nečištěné | tis. m3/rok | 0.11178 | 0.081972 | 0.052164 | 0.052164 | 0.052164 | 0.052164 | 0.052164 | 0.052164
Odpad. vody nečištěné | % | 0.30652 | 0.22612 | 0.14404 | 0.14457 | 0.14565 | 0.14675 | 0.14805 | 0.14956
Počet ČOV | ks | bar: 2017 to 2050
Celková kapacita ČOV | m3/d | 150 | 150 | 300 | 300 | 300 | 300 | 300 | 300
Přírůstek | m3/d |  | 0 | 150 | 0 | 0 | 0 | 0 | 0
Přebytek kapacity | m3/d | 150 | 150 | 300 | 300 | 300 | 300 | 300 | 300
Nedostatek kapacity | m3/d
Celková délka nové kanalizace | km | 0 | 0 | 0 | 0 | 0 | 0 | 0 | 0
Přírůstek | km |  | 0 | 0 | 0 | 0 | 0 | 0 | 0
Přírůstek | % |  | 0 | 0 | 0 | 0 | 0 | 0 | 0
Celková délka rek. kanalizace | km | 5.805 | 5.805 | 5.805 | 5.805 | 5.805 | 5.805 | 5.805 | 5.805
Přírůstek | km |  | 0 | 0 | 0 | 0 | 0 | 0 | 0
Přírůstek | % |  | 0 | 0 | 0 | 0 | 0 | 0 | 0
Produkce zněčištění
BSK5 | t/rok | 21.8814 | 21.7609 | 21.7485 | 21.6675 | 21.5054 | 21.3434 | 21.1543 | 20.9382
NL | t/rok | 20.0579 | 19.9475 | 19.9361 | 19.8619 | 19.7133 | 19.5648 | 19.3914 | 19.1934
CHSK | t/rok | 40.8321 | 40.607 | 40.5834 | 40.4323 | 40.1301 | 39.8279 | 39.4753 | 39.0723
Odstranění znečištění
BSK5 | t/rok | 21.0286 | 20.9196 | 20.9146 | 20.8365 | 20.6804 | 20.5242 | 20.342 | 20.1337
NL | t/rok | 19.1005 | 19.0015 | 18.997 | 18.926 | 18.7841 | 18.6423 | 18.4768 | 18.2876
CHSK | t/rok | 38.0084 | 37.8107 | 37.801 | 37.6599 | 37.3777 | 37.0956 | 36.7664 | 36.3901
Celkové investiční náklady ročně | mil. Kč | 0 | 8.4745 | 8.4745 | 0 | 0 | 0 | 0 | 0
Celkové investiční náklady součtově | mil. Kč | 0 | 8.4745 | 16.949 | 16.949 | 16.949 | 16.949 | 16.949 | 16.949

## tab.IX
Kraj : Jihomoravský |  |  |  |  | Provozní skupina : |  | CZ0644.6211.0286.01 - Perná
Tab. IX - KANALIZACE - REKAPITULACE VSTUPNÍCH ÚDAJŮ
CZ0644.6211.0286.01 - Perná
(číslo a název obce)
| jedn. | 2017 | 2020 | 2025 | 2030 | 2035 | 2040 | 2045 | 2050
Počet trvale bydl.obyvatel | os. | 771 | 766 | 765 | 762 | 756 | 750 | 743 | 735
Počet osob s ČOP | os. | 70 | 70 | 70 | 70 | 70 | 70 | 70 | 70
ODKANALIZOVÁNÍ OBCE
Rozsah odkanalizování | - | 2017: celá obec
Typ kanalizace | - | 2017: jednotná kanalizace
Počet obyv.napoj.na kanal.
- trvale bydlící | os. | 769 | 765 | 765 | 762 | 756 | 750 | 743 | 735
- počet osob s ČOP | os. | 63 | 63 | 63 | 63 | 63 | 63 | 63 | 63
Počet obyv.nenapoj.na kanal.
- trvale bydlící | os. | 2 | 1 | 0 | 0 | 0 | 0 | 0 | 0
- počet osob s ČOP | os. | 7 | 7 | 7 | 7 | 7 | 7 | 7 | 7
LIKVIDACE ODPADNÍCH VOD
Počet obyv.napoj.na ČOV
- trvale bydlící | os. | 769 | 765 | 765 | 762 | 756 | 750 | 743 | 735
- počet osob s ČOP | os. | 63 | 63 | 63 | 63 | 63 | 63 | 63 | 63
Počet obyv.napoj.na septiky
- trvale bydlící | os. | 0 | 0 | 0 | 0 | 0 | 0 | 0 | 0
- počet osob s ČOP | os. | 0 | 0 | 0 | 0 | 0 | 0 | 0 | 0
Počet obyv.s odvoz OV
- trvale bydlící | os. | 2 | 1 | 0 | 0 | 0 | 0 | 0 | 0
- počet osob s ČOP | os. | 7 | 7 | 7 | 7 | 7 | 7 | 7 | 7
Průmysl,zemědelství,vybavenost | - | 2017: zemědělství, vybavenost
Způsob likvidace | - | obecní ČOV | obecní ČOV | obecní ČOV | obecní ČOV | obecní ČOV | obecní ČOV | obecní ČOV | obecní ČOV
Množství odp.vod | m3/d | 16.82 | 16.72 | 16.7 | 16.64 | 16.52 | 16.4 | 16.26 | 16.1
BSK5 | kg/d | 11.774 | 11.704 | 11.69 | 11.648 | 11.564 | 11.48 | 11.382 | 11.27
NL | kg/d | 10.7928 | 10.7287 | 10.7158 | 10.6773 | 10.6003 | 10.5233 | 10.4335 | 10.3308
CHSK | kg/d | 23.548 | 23.408 | 23.38 | 23.296 | 23.128 | 22.96 | 22.764 | 22.54
N-celk | kg/d | 2.1586 | 2.1457 | 2.1432 | 2.1355 | 2.1201 | 2.1047 | 2.0867 | 2.0662
N-NH4 | kg/d | 1.0204 | 1.0143 | 1.0131 | 1.0095 | 1.0022 | 0.99493 | 0.98644 | 0.97673
N-NO3 | kg/d | 0.19623 | 0.19507 | 0.19483 | 0.19413 | 0.19273 | 0.19133 | 0.1897 | 0.18783
P-celk | kg/d | 0.49058 | 0.48767 | 0.48708 | 0.48533 | 0.48183 | 0.47833 | 0.47425 | 0.46958
Počet ČOV | ks | bar: 2017 to 2050
Kapacita ČOV | m3/d | 150 | 150 | 300 | 300 | 300 | 300 | 300 | 300
Počet čerpacích stanic | ks | 0 | 0 | 0 | 0 | 0 | 0 | 0 | 0
Délka kanal.sítě | km | 5.805 | 5.805 | 5.805 | 5.805 | 5.805 | 5.805 | 5.805 | 5.805
Počet kanal.přípojek | ks | 354 | 354 | 354 | 354 | 354 | 354 | 354 | 354
Jímky a septiky | ks | 0 | 0 | 0 | 0 | 0 | 0 | 0 | 0
Mikročistírny | ks | 0 | 0 | 0 | 0 | 0 | 0 | 0 | 0
Vysvětlivka : Počet osob s ČOP = Počet osob s časově omezeným pobytem
|  | 127.581 | 128.2261 | 128.3873 | 128.5486 | 128.7099 | 128.8711 | 129.0324 | 129.1937

## tab.X
Kraj : Jihomoravský | [5 empty] | Provozní skupina: CZ0644.6211.0286.01 - Perná
Tab. X - KANALIZACE - BILANCE ODPADNÍCH VOD A ZNEČIŠTĚNÍ
CZ0644.6211.0286.01 - Perná
(číslo a název obce)
| jedn. | 2017 | 2020 | 2025 | 2030 | 2035 | 2040 | 2045 | 2050
CELKOVÁ PRODUKCE
odpadních vod | m3/d | 99.9102 | 99.3202 | 99.2185 | 98.8522 | 98.1198 | 97.3873 | 96.5327 | 95.556
BSK5 | kg/d | 59.949 | 59.619 | 59.585 | 59.363 | 58.919 | 58.475 | 57.957 | 57.365
NL | kg/d | 54.9533 | 54.6508 | 54.6196 | 54.4161 | 54.0091 | 53.6021 | 53.1273 | 52.5846
CHSK | kg/d | 111.8688 | 111.2522 | 111.1875 | 110.7735 | 109.9455 | 109.1175 | 108.1515 | 107.0475
Počet EO | os. | 999.15 | 993.65 | 993.0833 | 989.3833 | 981.9833 | 974.5833 | 965.95 | 956.0833
odp.vod likv. na ČOV | m3/d | 99.6039 | 99.0956 | 99.0756 | 98.7093 | 97.9768 | 97.2444 | 96.3898 | 95.4131
odp.vod likv. v septicích | m3/d | 0 | 0 | 0 | 0 | 0 | 0 | 0 | 0
odp.vod likv. jiným způsobem | m3/d | 0.30624 | 0.22458 | 0.14291 | 0.14291 | 0.14291 | 0.14291 | 0.14291 | 0.14291
PŘÍSUN ODP. VOD Z JINÝCH LOKALIT
množství odpadních vod | m3/d | 0 | 0 | 0 | 0 | 0 | 0 | 0 | 0
BSK5 | kg/d | 0 | 0 | 0 | 0 | 0 | 0 | 0 | 0
NL | kg/d | 0 | 0 | 0 | 0 | 0 | 0 | 0 | 0
CHSK | kg/d | 0 | 0 | 0 | 0 | 0 | 0 | 0 | 0
ODVEDENÍ ODP. VOD NA JINÉ LOKALITY
množství odpadních vod | m3/d | 0 | 0 | 0 | 0 | 0 | 0 | 0 | 0
BSK5 | kg/d | 0 | 0 | 0 | 0 | 0 | 0 | 0 | 0
NL | kg/d | 0 | 0 | 0 | 0 | 0 | 0 | 0 | 0
CHSK | kg/d | 0 | 0 | 0 | 0 | 0 | 0 | 0 | 0
PŘÍTOK NA ČOV
množství odpadních vod | m3/d | 99.6039 | 99.0956 | 99.0756 | 98.7093 | 97.9768 | 97.2444 | 96.3898 | 95.4131
BSK5 | kg/d | 59.804 | 59.494 | 59.48 | 59.258 | 58.814 | 58.37 | 57.852 | 57.26
NL | kg/d | 54.8203 | 54.5362 | 54.5233 | 54.3198 | 53.9128 | 53.5058 | 53.031 | 52.4883
CHSK | kg/d | 111.603 | 111.023 | 110.995 | 110.581 | 109.753 | 108.925 | 107.959 | 106.855
Počet EO | os | 996.7333 | 991.5667 | 991.3333 | 987.6333 | 980.2333 | 972.8333 | 964.2 | 954.3333
Typ ČOV | - | 11 | 11 | 18 | 18 | 18 | 18 | 18 | 18
Dočištění - snížení BSK5 | - | bar: 2017 to 2050
Denitrifikace | - | ano | ano | ano | ano | ano | ano | ano | ano
Odstraňování fosforu | - | ne | ne | ano | ano | ano | ano | ano | ano
množství odpadních vod | m3/d | 99.6039 | 99.0956 | 99.0756 | 98.7093 | 97.9768 | 97.2444 | 96.3898 | 95.4131
ODSTRANĚNÉ ZNEČIŠTĚNÍ
BSK5 | kg/d | 57.6127 | 57.3139 | 57.3003 | 57.0864 | 56.6585 | 56.2306 | 55.7314 | 55.1609
NL | kg/d | 52.3302 | 52.0588 | 52.0464 | 51.8521 | 51.4634 | 51.0747 | 50.6213 | 50.103
CHSK | kg/d | 104.1327 | 103.5908 | 103.5643 | 103.1778 | 102.4047 | 101.6317 | 100.7298 | 99.699
ZBYTKOVÉ ZNEČIŠTĚNÍ
BSK5 | kg/d | 2.1913 | 2.1801 | 2.1797 | 2.1716 | 2.1555 | 2.1394 | 2.1206 | 2.0991
NL | kg/d | 2.4901 | 2.4774 | 2.4769 | 2.4677 | 2.4494 | 2.4311 | 2.4097 | 2.3853
CHSK | kg/d | 7.4703 | 7.4322 | 7.4307 | 7.4032 | 7.3483 | 7.2933 | 7.2292 | 7.156
Produkce kalů | m3/r | 700.9547 | 697.3191 | 697.1541 | 694.5511 | 689.3452 | 684.1393 | 678.0657 | 671.1244
Způsob likvidace kalů | - | 6 | 6 | 0 | 0 | 0 | 0 | 0 | 0
Množství kalu po odvodnění | m3/r | 168.2291 | 167.3566 | 167.317 | 166.6923 | 165.4428 | 164.1934 | 162.7358 | 161.0699
Typ čistírny odpadních vod: |  | 2030: Způsoby likvidace kalů:
0 - neurčeno |  | 2017: 10 - aktivační s nitrifikací; 2030: 0 - neurčeno
1 - septik |  | 2017: 11 - aktivační s denitrif. a nitrif.; 2030: 1 - přímá aplikace na zemědělské a lesní půdě
2 - septik s dočištěním |  | 2017: 12 - čist. s biologickými filtry; 2030: 2 - kompostování
3 - domovní mikročistírna - disky |  | 2017: 13 - aktivační čistírna a rybník; 2030: 3 - skládkování
4 - domovní mikročistírna - filtry |  | 2017: 14 - aktiv. č. s nitrif. a rybník; 2030: 4 - spalování
5 - kořenová čistírna |  | 2017: 15 - aktiv. č. s nitr. a mikrosíty; 2030: 5 - rekultivace
6 - stabilizační nádrž |  | 2017: 16 - aktivač. č. a rycholfiltrace; 2030: 6 - převoz do jiné ČOV ke zpracování
7 - čistírna s biokontaktory |  | 2017: 17 - č. s nitrif. a srážením P; 2030: 101 - přímá aplikace na zemědělské a lesní půdě + kompostování
8 - malá aktiv. čistírna s nitrifikací |  | 2017: 18 - č. s denitrif. + nitr. + sráž. P; 2030: 102 - přímá aplikace na zemědělské a lesní půdě + skládkování
9 - aktivační čistírna |  | 2017: 19 - č. s denit., nitr., sráž. P, filtr.; 2030: 103 - kompostování + spalování
104 - skládkování + převoz do jiné ČOV
105 - přímá aplikace na zem. a les. půdě + kompostování + převoz do jiné ČOV
106 - kompostování + skládkování + rekultivace

## tab.XII
Plán rozvoje pro kraj : Jihomoravský |  |  |  | Provozní skupina : |  | CZ0644.6211.0286.01-Perná
Tab. XII - TECHNICKÉ A FINANČNÍ ÚDAJE KANALIZACÍ
CZ0644.6211.0286.01-Perná
(číslo a název obce)
ID | K | H l a v n í o b j e k t y |  |  |  | stávající objekty |  |  | rekonstrukce |  | nové stavby
|  | 1 čistírny odpadních vod |  |  |  | DHM | rok uved. | posl. rekon. | DHM | rok zaháj. | DHM | rok zaháj.
|  | název | typ ČOV |  | kap. m3/d | mil. Kč | do provozu | /rok zrušení | mil.Kč | /ukončení | mil. Kč | /ukončení
C.S |  | ČOV Perná | aktivační čistírna s denitrifikací a nitrifikací |  | 150 | 10.87 | 2004
C.R |  | ČOV Perná | čistírna s denitrifikací + nitrifikací + srážením P |  | 300 |  |  |  | 16.949 | 2020/2021
2 biologický rybník
|  |  | plocha (ha) |  | kap. EO
3 kanalizační síť
|  |  |  | DN(mm) | délka(km)
K.S |  | KS Perná |  | < 100 | 2.068 | 15.6997
K.S |  | KS Perná |  | 101 - 300 | 1.518 | 11.5242
K.S |  | KS Perná |  | 301 - 500 | 1.474 | 11.1902
K.S |  | KS Perná |  | > 500 | 0.745 | 5.6558
K.R |  | KS Perná |  | < 100 | 2.068 |  |  |  | 15.2473 | 0/0
K.R |  | KS Perná |  | 101 - 300 | 1.518 |  |  |  | 11.1921 | 0/0
K.R |  | KS Perná |  | 301 - 500 | 1.474 |  |  |  | 10.8677 | 0/0
K.R |  | KS Perná |  | > 500 | 0.745 |  |  |  | 5.4929 | 0/0
4 výtlačné řady
|  |  |  | DN(mm) | délka(km)
5 čerpací stanice
|  |  |  | Qkap(l/s) | h(m)
6 kanalizační přípojky
|  |  |  | počet | délka(km)
S.S |  | přípojky Perná |  | 354 | 2.832
S.R |  | přípojky Perná |  | 354 | 2.832 |  |  |  | 9.7973 | 0/0
7 jímky
|  |  | typ |  | počet ks
|  | SOUČET |  |  |  | 54.94 |  |  | 69.5463 |  | 0