## Tab.VII
Plán rozvoje pro kraj : Jihomoravský |  |  |  |  | Provozní skupina : |  | 403-SV Mikulov
Tab. VII - VODOVOD - BILANČNÍ ÚDAJE OBCÍ
CZ0644.6204.0125.01 - Lednice - část obce Lednice
(číslo a název obce)
Položka | označ. | rozměr
|  |  | 2017 | 2020 | 2025 | 2030 | 2035 | 2040 | 2045 | 2050
poč.obyvatel | N | obyv. | 2083 | 2069 | 2067 | 2058 | 2043 | 2025 | 2007 | 1987
poč.zásob.obyvatel | Nz | obyv | 2083 | 2069 | 2067 | 2058 | 2043 | 2025 | 2007 | 1987
poč. osob s ČOP | Np | obyv | 1500 | 1500 | 1500 | 1500 | 1500 | 1500 | 1500 | 1500
poč. zás. osob s ČOP | Nzp | obyv | 0 | 0 | 0 | 0 | 0 | 0 | 0 | 0
poč.všech zás.obyv. | Nv | obyv | 2083 | 2069 | 2067 | 2058 | 2043 | 2025 | 2007 | 1987
prům.denní potřeba | Qp | m3/d | 471.9014 | 468.1093 | 463.9747 | 459.1429 | 457.6414 | 455.8397 | 454.0379 | 452.0359
koef.denní nerov. | kd |  | 1.3 | 1.3 | 1.3 | 1.3 | 1.3 | 1.3 | 1.3 | 1.3
max.denní potřeba | Qd | m3/d | 522.8077 | 518.6734 | 514.49 | 509.4382 | 507.5702 | 505.3285 | 503.0868 | 500.5961
voda vyrobená celkem | VVR | mil.m3/r | 0.17224 | 0.17086 | 0.16935 | 0.16759 | 0.16704 | 0.16638 | 0.16572 | 0.16499
voda fakturovaná | VFC | mil.m3/r | 0.13713 | 0.13671 | 0.13666 | 0.13639 | 0.13594 | 0.13541 | 0.13487 | 0.13428
dtto pro obyvatele | VFD | mil.m3/r | 0.061936 | 0.06152 | 0.06146 | 0.061193 | 0.060747 | 0.060211 | 0.059676 | 0.059082
dtto pro ost.odběr. | VFO | mil.m3/r | 0.075195 | 0.075195 | 0.075195 | 0.075195 | 0.075195 | 0.075195 | 0.075195 | 0.075195
voda nefakt.-úniky | VNFú | mil.m3/r | 0.024513 | 0.024439 | 0.024428 | 0.02438 | 0.0243 | 0.024205 | 0.024109 | 0.024003
voda nefakt.-ostatní | VNFo | mil.m3/r | 0.0106 | 0.0097066 | 0.0082676 | 0.0068194 | 0.0067971 | 0.0067703 | 0.0067436 | 0.0067138
spec.potř.fakt.obyv. | Qs,d | l/(os.d) | 81.4631 | 81.4631 | 81.4631 | 81.4631 | 81.4631 | 81.4631 | 81.4631 | 81.4631
spec.potř.fakt.vody | Qs | l/(os.d) | 180.3655 | 181.0347 | 181.1311 | 181.567 | 182.3019 | 183.1983 | 184.1107 | 185.1439
spec.potř.vod.vyrob | Qs,v | l/(os.d) | 226.5489 | 226.249 | 224.4677 | 223.1015 | 224.0046 | 225.106 | 226.2271 | 227.4967
spec.únik z potrubí | Qs,p | tism3/(km.r) | 3.5089 | 3.4982 | 3.4967 | 3.4899 | 3.4784 | 3.4647 | 3.4511 | 3.4358
celk.délka potrubí | Lc | km | 10.809 | 10.809 | 10.809 | 10.809 | 10.809 | 10.809 | 10.809 | 10.809
celk.náhradní délka | Ln | km | 6.986 | 6.986 | 6.986 | 6.986 | 6.986 | 6.986 | 6.986 | 6.986
délka rekonstr.potr | Lr | km | 0 | 0 | 0 | 0 | 0.35 | 0.35 | 0.35 | 0.35
náhr.délka rek.potr. | Lrn | km | 0 | 0 | 0 | 0 | 0.18667 | 0.18667 | 0.18667 | 0.18667
Vysvětlivky : Poč. osob s ČOP = Počet osob s časově omezeným pobytem
Poč. zás. osob s ČOP = Počet zásobených osob s časově omezeným pobytem

## Tab.XI
Plán rozvoje pro kraj : Jihomoravský | [5 empty] | Provozní skupina : |  | 403-SV Mikulov
Tab. XI - TECHNICKÉ ÚDAJE A FINANČNÍ PROSTŘEDKY VODOVODU
CZ0644.6204.0125.01 - Lednice - část obce Lednice
(číslo a název obce)
ID | K | H l a v n í o b j e k t y |  |  |  |  | stávající objekty |  |  | rekonstrukce |  | nové stavby
|  | 1 zdroje |  |  |  |  | DHM | rok uved. | posl. rekon. | DHM | rok zaháj. | DHM | rok zaháj.
|  | název | poznámka - technické parametry |  |  | vydat l/s | mil. Kč | do provozu | /rok zrušení | mil.Kč | /ukončení | mil. Kč | /ukončení
2 úpravny vody
|  | název | technologie úpravy vody |  |  | kap(l/s)
3 čerpací stanice
|  | název |  |  | Qč(l/s) | H(m)
4 vodojemy
|  | název |  | max.hl. | min.hl. | objem(m3)
5 přívodné řady
|  | název |  |  | DN(mm) | délka(km)
6 rozvodné sítě
|  | název |  |  | DN(mm) | délka(km)
S.S |  | RVS Lednice |  |  | < 100 | 10.0018
S.S |  | RVS Lednice |  |  | 101-300 | 0.711
S.R |  | RVS Lednice |  |  | < 100 | 0.35 |  |  |  | 1.124 | 2031/2032
7 přípojky
|  | název |  |  | počet | délka(km)
P.S |  | přípojky Lednice |  |  | 770 | 7.0011
8 jiné objekty
|  | SOUČET |  |  |  |  | 0 |  |  | 1.124 |  | 0