## Tab.VII
Plán rozvoje pro kraj : Jihomoravský |  |  |  |  | Provozní skupina : |  | 402-SV Velké Pavlovice
Tab. VII - VODOVOD - BILANČNÍ ÚDAJE OBCÍ
CZ0644.6204.0130.01 - Rakvice
(číslo a název obce)
Položka | označ. | rozměr
|  |  | 2017 | 2020 | 2025 | 2030 | 2035 | 2040 | 2045 | 2050
poč.obyvatel | N | obyv. | 2181 | 2166 | 2164 | 2155 | 2139 | 2120 | 2101 | 2080
poč.zásob.obyvatel | Nz | obyv | 2174 | 2161 | 2162 | 2155 | 2139 | 2120 | 2101 | 2080
poč. osob s ČOP | Np | obyv | 110 | 110 | 110 | 110 | 110 | 110 | 110 | 110
poč. zás. osob s ČOP | Nzp | obyv | 0 | 0 | 0 | 0 | 0 | 0 | 0 | 0
poč.všech zás.obyv. | Nv | obyv | 2174 | 2161 | 2162 | 2155 | 2139 | 2120 | 2101 | 2080
prům.denní potřeba | Qp | m3/d | 333.4959 | 333.5502 | 335.8045 | 337.2763 | 335.7079 | 333.8454 | 331.983 | 329.9245
koef.denní nerov. | kd |  | 1.3 | 1.3 | 1.3 | 1.3 | 1.3 | 1.3 | 1.3 | 1.3
max.denní potřeba | Qd | m3/d | 384.2674 | 384.3402 | 387.1553 | 388.9962 | 387.0439 | 384.7254 | 382.407 | 379.8445
voda vyrobená celkem | VVR | mil.m3/r | 0.12173 | 0.12175 | 0.12257 | 0.12311 | 0.12253 | 0.12185 | 0.12117 | 0.12042
voda fakturovaná | VFC | mil.m3/r | 0.099317 | 0.09934 | 0.10002 | 0.10047 | 0.1 | 0.099449 | 0.098894 | 0.098281
dtto pro obyvatele | VFD | mil.m3/r | 0.061772 | 0.061795 | 0.062477 | 0.062926 | 0.062459 | 0.061904 | 0.061349 | 0.060736
dtto pro ost.odběr. | VFO | mil.m3/r | 0.037545 | 0.037545 | 0.037545 | 0.037545 | 0.037545 | 0.037545 | 0.037545 | 0.037545
voda nefakt.-úniky | VNFú | mil.m3/r | 0.017409 | 0.017413 | 0.017533 | 0.017611 | 0.017529 | 0.017432 | 0.017335 | 0.017227
voda nefakt.-ostatní | VNFo | mil.m3/r | 0.005 | 0.0049933 | 0.0050143 | 0.0050235 | 0.0050002 | 0.0049725 | 0.0049447 | 0.0049141
spec.potř.fakt.obyv. | Qs,d | l/(os.d) | 77.8465 | 78.3435 | 79.1717 | 80 | 80 | 80 | 80 | 80
spec.potř.fakt.vody | Qs | l/(os.d) | 125.1616 | 125.9432 | 126.7495 | 127.7323 | 128.0893 | 128.5203 | 128.9591 | 129.4534
spec.potř.vod.vyrob | Qs,v | l/(os.d) | 153.402 | 154.3499 | 155.3213 | 156.5087 | 156.9462 | 157.4743 | 158.0119 | 158.6176
spec.únik z potrubí | Qs,p | tism3/(km.r) | 1.4474 | 1.4477 | 1.4576 | 1.4642 | 1.4574 | 1.1493 | 1.1429 | 1.1358
celk.délka potrubí | Lc | km | 15.299 | 15.299 | 15.299 | 15.299 | 15.299 | 18.439 | 18.439 | 18.439
celk.náhradní délka | Ln | km | 12.028 | 12.028 | 12.028 | 12.028 | 12.028 | 15.168 | 15.168 | 15.168
délka rekonstr.potr | Lr | km | 0 | 0 | 0.7 | 0.7 | 0.7 | 0.7 | 0.7 | 0.7
náhr.délka rek.potr. | Lrn | km | 0 | 0 | 0.46667 | 0.46667 | 0.46667 | 0.46667 | 0.46667 | 0.46667
Vysvětlivky : Poč. osob s ČOP = Počet osob s časově omezeným pobytem
Poč. zás. osob s ČOP = Počet zásobených osob s časově omezeným pobytem

## Tab.XI
Plán rozvoje pro kraj : Jihomoravský | [5 empty] | Provozní skupina : |  | 402-SV Velké Pavlovice
Tab. XI - TECHNICKÉ ÚDAJE A FINANČNÍ PROSTŘEDKY VODOVODU
CZ0644.6204.0130.01 - Rakvice
(číslo a název obce)
ID | K | H l a v n í o b j e k t y |  |  |  |  | stávající objekty |  |  | rekonstrukce |  | nové stavby
|  | 1 zdroje |  |  |  |  | DHM | rok uved. | posl. rekon. | DHM | rok zaháj. | DHM | rok zaháj.
|  | název | poznámka - technické parametry |  |  | vydat l/s | mil. Kč | do provozu | /rok zrušení | mil.Kč | /ukončení | mil. Kč | /ukončení
2 úpravny vody
|  | název | technologie úpravy vody |  |  | kap(l/s)
3 čerpací stanice
|  | název |  |  | Qč(l/s) | H(m)
4 vodojemy
|  | název |  | max.hl. | min.hl. | objem(m3)
5 přívodné řady
|  | název |  |  | DN(mm) | délka(km)
6 rozvodné sítě
|  | název |  |  | DN(mm) | délka(km)
S.S |  | RVS Rakvice |  |  | < 100 | 11.229
S.S |  | RVS Rakvice |  |  | 101-300 | 4
S.R |  | RVS Rakvice |  |  | < 100 | 0.7 |  |  |  | 2.455 | 2023/2025
S.N |  | RVS Rakvice |  |  | 101-300 | 3.14 | [5 empty] | 12.2827 | 2039/2040
7 přípojky
|  | název |  |  | počet | délka(km)
P.S |  | přípojky Rakvice |  |  | 841 | 7.551
8 jiné objekty
|  | SOUČET |  |  |  |  | 0 |  |  | 2.455 |  | 12.2827