## Tab.VII
Plán rozvoje pro kraj : Jihomoravský |  |  |  |  | Provozní skupina : |  | 402-SV Velké Pavlovice
Tab. VII - VODOVOD - BILANČNÍ ÚDAJE OBCÍ
CZ0644.6204.0135.01 - Zaječí
(číslo a název obce)
Položka | označ. | rozměr
|  |  | 2017 | 2020 | 2025 | 2030 | 2035 | 2040 | 2045 | 2050
poč.obyvatel | N | obyv. | 1437 | 1427 | 1426 | 1420 | 1409 | 1397 | 1384 | 1371
poč.zásob.obyvatel | Nz | obyv | 1437 | 1427 | 1426 | 1420 | 1409 | 1397 | 1384 | 1371
poč. osob s ČOP | Np | obyv | 130 | 130 | 130 | 160 | 160 | 160 | 160 | 160
poč. zás. osob s ČOP | Nzp | obyv | 62 | 62 | 62 | 62 | 62 | 62 | 62 | 62
poč.všech zás.obyv. | Nv | obyv | 1499 | 1489 | 1488 | 1482 | 1471 | 1459 | 1446 | 1433
prům.denní potřeba | Qp | m3/d | 277.5424 | 274.1756 | 268.0243 | 261.3343 | 260.138 | 258.8329 | 257.4191 | 256.0052
koef.denní nerov. | kd |  | 1.3 | 1.3 | 1.3 | 1.3 | 1.3 | 1.3 | 1.3 | 1.3
max.denní potřeba | Qd | m3/d | 319.1536 | 315.5092 | 309.3302 | 302.4736 | 300.9719 | 299.3337 | 297.559 | 295.7843
voda vyrobená celkem | VVR | mil.m3/r | 0.1013 | 0.10007 | 0.097829 | 0.095387 | 0.09495 | 0.094474 | 0.093958 | 0.093442
voda fakturovaná | VFC | mil.m3/r | 0.081731 | 0.081393 | 0.081359 | 0.081157 | 0.080785 | 0.08038 | 0.079941 | 0.079502
dtto pro obyvatele | VFD | mil.m3/r | 0.050627 | 0.050289 | 0.050255 | 0.050053 | 0.049681 | 0.049276 | 0.048837 | 0.048398
dtto pro ost.odběr. | VFO | mil.m3/r | 0.031104 | 0.031104 | 0.031104 | 0.031104 | 0.031104 | 0.031104 | 0.031104 | 0.031104
voda nefakt.-úniky | VNFú | mil.m3/r | 0.007572 | 0.0078314 | 0.007982 | 0.0081157 | 0.0080785 | 0.008038 | 0.0079941 | 0.0079502
voda nefakt.-ostatní | VNFo | mil.m3/r | 0.012 | 0.010849 | 0.0084874 | 0.0061145 | 0.0060865 | 0.006056 | 0.0060229 | 0.0059898
spec.potř.fakt.obyv. | Qs,d | l/(os.d) | 92.5311 | 92.5311 | 92.5311 | 92.5311 | 92.5311 | 92.5311 | 92.5311 | 92.5311
spec.potř.fakt.vody | Qs | l/(os.d) | 149.3799 | 149.7617 | 149.8002 | 150.032 | 150.462 | 150.9385 | 151.4636 | 151.9982
spec.potř.vod.vyrob | Qs,v | l/(os.d) | 185.1517 | 184.1341 | 180.1239 | 176.3389 | 176.8443 | 177.4043 | 178.0215 | 178.6499
spec.únik z potrubí | Qs,p | tism3/(km.r) | 1.3996 | 1.4476 | 1.4754 | 1.3211 | 1.315 | 1.3084 | 1.3013 | 1.2941
celk.délka potrubí | Lc | km | 8.292 | 8.292 | 8.292 | 9.392 | 9.392 | 9.392 | 9.392 | 9.392
celk.náhradní délka | Ln | km | 5.41 | 5.41 | 5.41 | 6.1433 | 6.1433 | 6.1433 | 6.1433 | 6.1433
délka rekonstr.potr | Lr | km | 0 | 0 | 2.25 | 2.25 | 2.25 | 2.25 | 2.25 | 2.25
náhr.délka rek.potr. | Lrn | km | 0 | 0 | 1.5 | 1.5 | 1.5 | 1.5 | 1.5 | 1.5
Vysvětlivky : Poč. osob s ČOP = Počet osob s časově omezeným pobytem
Poč. zás. osob s ČOP = Počet zásobených osob s časově omezeným pobytem

## Tab.XI
Plán rozvoje pro kraj : Jihomoravský | [5 empty] | Provozní skupina : |  | 402-SV Velké Pavlovice
Tab. XI - TECHNICKÉ ÚDAJE A FINANČNÍ PROSTŘEDKY VODOVODU
CZ0644.6204.0135.01 - Zaječí
(číslo a název obce)
ID | K | H l a v n í o b j e k t y |  |  |  |  | stávající objekty |  |  | rekonstrukce |  | nové stavby
|  | 1 zdroje |  |  |  |  | DHM | rok uved. | posl. rekon. | DHM | rok zaháj. | DHM | rok zaháj.
|  | název | poznámka - technické parametry |  |  | vydat l/s | mil. Kč | do provozu | /rok zrušení | mil.Kč | /ukončení | mil. Kč | /ukončení
2 úpravny vody
|  | název | technologie úpravy vody |  |  | kap(l/s)
3 čerpací stanice
|  | název |  |  | Qč(l/s) | H(m)
4 vodojemy
|  | název |  | max.hl. | min.hl. | objem(m3)
5 přívodné řady
|  | název |  |  | DN(mm) | délka(km)
6 rozvodné sítě
|  | název |  |  | DN(mm) | délka(km)
S.S |  | RVS Zaječí |  |  | < 100 | 7.676
S.S |  | RVS Zaječí |  |  | 101-300 | 0.616
S.R |  | RVS Zaječí |  |  | < 100 | 2.25 |  |  |  | 7.891 | 2023/2025
S.N |  | RVS Zaječí |  |  | < 100 | 1.1 | [5 empty] | 3.8578 | 2027/2028
7 přípojky
|  | název |  |  | počet | délka(km)
P.S |  | přípojky Zaječí |  |  | 581 | 5.387
8 jiné objekty
|  | SOUČET |  |  |  |  | 0 |  |  | 7.891 |  | 3.8578