## Tab.VII
Plán rozvoje pro kraj : Jihomoravský |  |  |  |  | Provozní skupina : |  | 402-SV Velké Pavlovice
Tab. VII - VODOVOD - BILANČNÍ ÚDAJE OBCÍ
CZ0644.6207.0178.01 - Diváky
(číslo a název obce)
Položka | označ. | rozměr
|  |  | 2017 | 2020 | 2025 | 2030 | 2035 | 2040 | 2045 | 2050
poč.obyvatel | N | obyv. | 513 | 509 | 509 | 507 | 503 | 499 | 494 | 489
poč.zásob.obyvatel | Nz | obyv | 462 | 465 | 474 | 482 | 478 | 475 | 470 | 465
poč. osob s ČOP | Np | obyv | 33 | 33 | 33 | 33 | 33 | 33 | 33 | 33
poč. zás. osob s ČOP | Nzp | obyv | 32 | 32 | 32 | 32 | 32 | 32 | 32 | 32
poč.všech zás.obyv. | Nv | obyv | 494 | 497 | 506 | 514 | 510 | 507 | 502 | 497
prům.denní potřeba | Qp | m3/d | 38.3645 | 41.8209 | 47.1094 | 52.2892 | 51.9072 | 51.6208 | 51.1434 | 50.666
koef.denní nerov. | kd |  | 1.3 | 1.3 | 1.3 | 1.3 | 1.3 | 1.3 | 1.3 | 1.3
max.denní potřeba | Qd | m3/d | 46.9042 | 51.1825 | 57.9469 | 64.6252 | 64.1472 | 63.7888 | 63.1914 | 62.594
voda vyrobená celkem | VVR | mil.m3/r | 0.014003 | 0.015265 | 0.017195 | 0.019086 | 0.018946 | 0.018842 | 0.018667 | 0.018493
voda fakturovaná | VFC | mil.m3/r | 0.011373 | 0.012373 | 0.014169 | 0.015992 | 0.015875 | 0.015787 | 0.015641 | 0.015495
dtto pro obyvatele | VFD | mil.m3/r | 0.01039 | 0.01139 | 0.013186 | 0.015009 | 0.014892 | 0.014804 | 0.014658 | 0.014512
dtto pro ost.odběr. | VFO | mil.m3/r | 0.000983 | 0.000983 | 0.000983 | 0.000983 | 0.000983 | 0.000983 | 0.000983 | 0.000983
voda nefakt.-úniky | VNFú | mil.m3/r | 0.00063 | 0.00084591 | 0.0011928 | 0.0015992 | 0.0015875 | 0.0015787 | 0.0015641 | 0.0015495
voda nefakt.-ostatní | VNFo | mil.m3/r | 0.002 | 0.0020458 | 0.0018335 | 0.0014946 | 0.0014836 | 0.0014755 | 0.0014618 | 0.0014482
spec.potř.fakt.obyv. | Qs,d | l/(os.d) | 57.6232 | 62.7871 | 71.3935 | 80 | 80 | 80 | 80 | 80
spec.potř.fakt.vody | Qs | l/(os.d) | 63.0749 | 68.2059 | 76.716 | 85.2396 | 85.2807 | 85.3119 | 85.3648 | 85.4188
spec.potř.vod.vyrob | Qs,v | l/(os.d) | 77.6609 | 84.1467 | 93.1015 | 101.7299 | 101.7789 | 101.8162 | 101.8793 | 101.9438
spec.únik z potrubí | Qs,p | tism3/(km.r) | 0.14651 | 0.19672 | 0.27739 | 0.3719 | 0.36919 | 0.36715 | 0.36375 | 0.36036
celk.délka potrubí | Lc | km | 7.166 | 7.166 | 7.166 | 7.166 | 7.166 | 7.166 | 7.166 | 7.166
celk.náhradní délka | Ln | km | 4.3 | 4.3 | 4.3 | 4.3 | 4.3 | 4.3 | 4.3 | 4.3
délka rekonstr.potr | Lr | km | 0 | 0 | 0 | 0 | 0.31 | 0.31 | 0.31 | 0.31
náhr.délka rek.potr. | Lrn | km | 0 | 0 | 0 | 0 | 0.16533 | 0.16533 | 0.16533 | 0.16533
Vysvětlivky : Poč. osob s ČOP = Počet osob s časově omezeným pobytem
Poč. zás. osob s ČOP = Počet zásobených osob s časově omezeným pobytem

## Tab.XI
Plán rozvoje pro kraj : Jihomoravský | [5 empty] | Provozní skupina : |  | 402-SV Velké Pavlovice
Tab. XI - TECHNICKÉ ÚDAJE A FINANČNÍ PROSTŘEDKY VODOVODU
CZ0644.6207.0178.01 - Diváky
(číslo a název obce)
ID | K | H l a v n í o b j e k t y |  |  |  |  | stávající objekty |  |  | rekonstrukce |  | nové stavby
|  | 1 zdroje |  |  |  |  | DHM | rok uved. | posl. rekon. | DHM | rok zaháj. | DHM | rok zaháj.
|  | název | poznámka - technické parametry |  |  | vydat l/s | mil. Kč | do provozu | /rok zrušení | mil.Kč | /ukončení | mil. Kč | /ukončení
2 úpravny vody
|  | název | technologie úpravy vody |  |  | kap(l/s)
3 čerpací stanice
|  | název |  |  | Qč(l/s) | H(m)
4 vodojemy
|  | název |  | max.hl. | min.hl. | objem(m3)
5 přívodné řady
|  | název |  |  | DN(mm) | délka(km)
6 rozvodné sítě
|  | název |  |  | DN(mm) | délka(km)
S.S |  | RVS Diváky |  |  | < 100 | 7.166
S.R |  | RVS Diváky |  |  | < 100 | 0.31 |  |  |  | 0.9955 | 2030/2031
7 přípojky
|  | název |  |  | počet | délka(km)
P.S |  | přípojky Diváky |  |  | 149 | 1.19
8 jiné objekty
|  | SOUČET |  |  |  |  | 0 |  |  | 0.9955 |  | 0