## tab.VI
Plán rozvoje pro kraj : Jihomoravský
Tab. VI - KANALIZACE - ZÁKLADNÍ ÚDAJE
CZ0645.6206.0157.01 - Čejkovice
(provozní skupina)
| jednotky | 2017 | 2020 | 2025 | 2030 | 2035 | 2040 | 2045 | 2050
Celkový počet obyvatel | os. | 2445 | 2428 | 2426 | 2415 | 2398 | 2377 | 2355 | 2332
Odkanalizování
Počet obyv. napoj na kanalizaci | os. | 2445 | 2428 | 2426 | 2415 | 2398 | 2377 | 2355 | 2332
Počet obyv. napoj na kanalizaci | % | 100 | 100 | 100 | 100 | 100 | 100 | 100 | 100
Přírůstek | os |  | -17 | -2 | -11 | -17 | -21 | -22 | -23
Čištění odpadních vod
Počet obyv. napoj ČOV | os. | 2445 | 2428 | 2426 | 2415 | 2398 | 2377 | 2355 | 2332
Počet obyv. napoj ČOV | % | 100 | 100 | 100 | 100 | 100 | 100 | 100 | 100
Počet obyv. se svozem na ČOV | os. | 0 | 0 | 0 | 0 | 0 | 0 | 0 | 0
Počet obyv. se svozem na ČOV | % | 0 | 0 | 0 | 0 | 0 | 0 | 0 | 0
Celková produkce odp. vod | mil. m3/rok | 0.11017 | 0.10955 | 0.10948 | 0.10908 | 0.10846 | 0.10769 | 0.10689 | 0.10605
Odpad. vody čištěné na ČOV | mil. m3/rok | 0.11017 | 0.10955 | 0.10948 | 0.10908 | 0.10846 | 0.10769 | 0.10689 | 0.10605
Odpad. vody čištěné na ČOV | % |  | 100 | 100 | 100 | 100 | 100 | 100 | 100
Přírustek odp. vody čištěné na ČOV | mil. m3/rok |  | -0.0006205 | -7.3e-05 | -0.0004015 | -0.0006205 | -0.0007665 | -0.000803 | -0.0008395
Přírustek odp. vody čištěné na ČOV | % |  | -0.5664 | -0.06668 | -0.36809 | -0.57212 | -0.71177 | -0.75126 | -0.79163
Odpad. vody čištěné v septicích | mil. m3/rok | 0 | 0 | 0 | 0 | 0 | 0 | 0 | 0
Odpad. vody čištěné v septicích | % | 0 | 0 | 0 | 0 | 0 | 0 | 0 | 0
Odpad. vody nečištěné | tis. m3/rok | 0 | 0 | 0 | 0 | 0 | 0 | 0 | 0
Odpad. vody nečištěné | % | 0 | 0 | 0 | 0 | 0 | 0 | 0 | 0
Počet ČOV | ks | bar: 2017 to 2050
Celková kapacita ČOV | m3/d | 520.7 | 520.7 | 595 | 595 | 595 | 595 | 595 | 595
Přírůstek | m3/d |  | 0 | 74.3 | 0 | 0 | 0 | 0 | 0
Přebytek kapacity | m3/d | 520.7 | 520.7 | 595 | 595 | 595 | 595 | 595 | 595
Nedostatek kapacity | m3/d
Celková délka nové kanalizace | km | 0 | 0 | 0 | 1.03 | 1.03 | 1.03 | 1.03 | 1.03
Přírůstek | km |  | 0 | 0 | 1.03 | 0 | 0 | 0 | 0
Přírůstek | % |  | 0 | 0 | 4.7721 | 0 | 0 | 0 | 0
Celková délka rek. kanalizace | km | 0 | 0 | 0 | 0 | 0 | 0 | 0 | 0
Přírůstek | km |  | 0 | 0 | 0 | 0 | 0 | 0 | 0
Přírůstek | % |  | 0 | 0 | 0 | 0 | 0 | 0 | 0
Produkce zněčištění
BSK5 | t/rok | 60.8707 | 60.4984 | 60.4546 | 60.2137 | 59.8414 | 59.3815 | 58.8997 | 58.396
NL | t/rok | 55.7981 | 55.4568 | 55.4167 | 55.1958 | 54.8546 | 54.433 | 53.9913 | 53.5296
CHSK | t/rok | 112.8171 | 112.1345 | 112.0542 | 111.6126 | 110.93 | 110.0869 | 109.2036 | 108.2801
Odstranění znečištění
BSK5 | t/rok | 58.8876 | 58.5264 | 58.4839 | 58.2503 | 57.8891 | 57.443 | 56.9757 | 56.4871
NL | t/rok | 53.5947 | 53.2658 | 53.2271 | 53.0143 | 52.6855 | 52.2792 | 51.8536 | 51.4087
CHSK | t/rok | 105.105 | 104.4659 | 104.3907 | 103.9772 | 103.3381 | 102.5486 | 101.7215 | 100.8568
Celkové investiční náklady ročně | mil. Kč | 0 | 0 | 27.0427 | 7.4047 | 0 | 0 | 0 | 0
Celkové investiční náklady součtově | mil. Kč | 0 | 0 | 27.0427 | 34.4475 | 34.4475 | 34.4475 | 34.4475 | 34.4475

## tab.IX
Kraj : Jihomoravský |  |  |  |  | Provozní skupina : |  | CZ0645.6206.0157.01 - Čejkovice
Tab. IX - KANALIZACE - REKAPITULACE VSTUPNÍCH ÚDAJŮ
CZ0645.6206.0157.01 - Čejkovice
(číslo a název obce)
| jedn. | 2017 | 2020 | 2025 | 2030 | 2035 | 2040 | 2045 | 2050
Počet trvale bydl.obyvatel | os. | 2445 | 2428 | 2426 | 2415 | 2398 | 2377 | 2355 | 2332
Počet osob s ČOP | os. | 0 | 0 | 0 | 0 | 0 | 0 | 0 | 0
ODKANALIZOVÁNÍ OBCE
Rozsah odkanalizování | - | 2017: celá obec
Typ kanalizace | - | 2017: jednotná a splašková kanalizace
Počet obyv.napoj.na kanal.
- trvale bydlící | os. | 2445 | 2428 | 2426 | 2415 | 2398 | 2377 | 2355 | 2332
- počet osob s ČOP | os. | 0 | 0 | 0 | 0 | 0 | 0 | 0 | 0
Počet obyv.nenapoj.na kanal.
- trvale bydlící | os. | 0 | 0 | 0 | 0 | 0 | 0 | 0 | 0
- počet osob s ČOP | os. | 0 | 0 | 0 | 0 | 0 | 0 | 0 | 0
LIKVIDACE ODPADNÍCH VOD
Počet obyv.napoj.na ČOV
- trvale bydlící | os. | 2445 | 2428 | 2426 | 2415 | 2398 | 2377 | 2355 | 2332
- počet osob s ČOP | os. | 0 | 0 | 0 | 0 | 0 | 0 | 0 | 0
Počet obyv.napoj.na septiky
- trvale bydlící | os. | 0 | 0 | 0 | 0 | 0 | 0 | 0 | 0
- počet osob s ČOP | os. | 0 | 0 | 0 | 0 | 0 | 0 | 0 | 0
Počet obyv.s odvoz OV
- trvale bydlící | os. | 0 | 0 | 0 | 0 | 0 | 0 | 0 | 0
- počet osob s ČOP | os. | 0 | 0 | 0 | 0 | 0 | 0 | 0 | 0
Průmysl,zemědelství,vybavenost | - | 2017: vybavenost
Způsob likvidace | - | obecní ČOV | obecní ČOV | obecní ČOV | obecní ČOV | obecní ČOV | obecní ČOV | obecní ČOV | obecní ČOV
Množství odp.vod | m3/d | 57.3397 | 57.3397 | 57.3397 | 57.3397 | 57.3397 | 57.3397 | 57.3397 | 57.3397
BSK5 | kg/d | 20.0689 | 20.0689 | 20.0689 | 20.0689 | 20.0689 | 20.0689 | 20.0689 | 20.0689
NL | kg/d | 18.3965 | 18.3965 | 18.3965 | 18.3965 | 18.3965 | 18.3965 | 18.3965 | 18.3965
CHSK | kg/d | 40.1378 | 40.1378 | 40.1378 | 40.1378 | 40.1378 | 40.1378 | 40.1378 | 40.1378
N-celk | kg/d | 3.6793 | 3.6793 | 3.6793 | 3.6793 | 3.6793 | 3.6793 | 3.6793 | 3.6793
N-NH4 | kg/d | 1.7393 | 1.7393 | 1.7393 | 1.7393 | 1.7393 | 1.7393 | 1.7393 | 1.7393
N-NO3 | kg/d | 0.33448 | 0.33448 | 0.33448 | 0.33448 | 0.33448 | 0.33448 | 0.33448 | 0.33448
P-celk | kg/d | 0.8362 | 0.8362 | 0.8362 | 0.8362 | 0.8362 | 0.8362 | 0.8362 | 0.8362
Počet ČOV | ks | bar: 2017 to 2050
Kapacita ČOV | m3/d | 520.7 | 520.7 | 595 | 595 | 595 | 595 | 595 | 595
Počet čerpacích stanic | ks | 8 | 8 | 8 | 8 | 8 | 8 | 8 | 8
Délka kanal.sítě | km | 20.554 | 20.554 | 20.554 | 21.584 | 21.584 | 21.584 | 21.584 | 21.584
Počet kanal.přípojek | ks | 868 | 868 | 868 | 910 | 910 | 910 | 910 | 910
Jímky a septiky | ks | 0 | 0 | 0 | 0 | 0 | 0 | 0 | 0
Mikročistírny | ks | 0 | 0 | 0 | 0 | 0 | 0 | 0 | 0
Vysvětlivka : Počet osob s ČOP = Počet osob s časově omezeným pobytem
|  | 127.581 | 128.2261 | 128.3873 | 128.5486 | 128.7099 | 128.8711 | 129.0324 | 129.1937

## tab.X
Kraj : Jihomoravský | [5 empty] | Provozní skupina: CZ0645.6206.0157.01 - Čejkovice
Tab. X - KANALIZACE - BILANCE ODPADNÍCH VOD A ZNEČIŠTĚNÍ
CZ0645.6206.0157.01 - Čejkovice
(číslo a název obce)
| jedn. | 2017 | 2020 | 2025 | 2030 | 2035 | 2040 | 2045 | 2050
CELKOVÁ PRODUKCE
odpadních vod | m3/d | 301.8397 | 300.1397 | 299.9397 | 298.8397 | 297.1397 | 295.0397 | 292.8397 | 290.5397
BSK5 | kg/d | 166.7689 | 165.7489 | 165.6289 | 164.9689 | 163.9489 | 162.6889 | 161.3689 | 159.9889
NL | kg/d | 152.8715 | 151.9365 | 151.8265 | 151.2215 | 150.2865 | 149.1315 | 147.9215 | 146.6565
CHSK | kg/d | 309.0878 | 307.2178 | 306.9978 | 305.7878 | 303.9178 | 301.6078 | 299.1878 | 296.6578
Počet EO | os. | 2779.4817 | 2762.4817 | 2760.4817 | 2749.4817 | 2732.4817 | 2711.4817 | 2689.4817 | 2666.4817
odp.vod likv. na ČOV | m3/d | 301.8397 | 300.1397 | 299.9397 | 298.8397 | 297.1397 | 295.0397 | 292.8397 | 290.5397
odp.vod likv. v septicích | m3/d | 0 | 0 | 0 | 0 | 0 | 0 | 0 | 0
odp.vod likv. jiným způsobem | m3/d | 0 | 0 | 0 | 0 | 0 | 0 | 0 | 0
PŘÍSUN ODP. VOD Z JINÝCH LOKALIT
množství odpadních vod | m3/d | 0 | 0 | 0 | 0 | 0 | 0 | 0 | 0
BSK5 | kg/d | 0 | 0 | 0 | 0 | 0 | 0 | 0 | 0
NL | kg/d | 0 | 0 | 0 | 0 | 0 | 0 | 0 | 0
CHSK | kg/d | 0 | 0 | 0 | 0 | 0 | 0 | 0 | 0
ODVEDENÍ ODP. VOD NA JINÉ LOKALITY
množství odpadních vod | m3/d | 0 | 0 | 0 | 0 | 0 | 0 | 0 | 0
BSK5 | kg/d | 0 | 0 | 0 | 0 | 0 | 0 | 0 | 0
NL | kg/d | 0 | 0 | 0 | 0 | 0 | 0 | 0 | 0
CHSK | kg/d | 0 | 0 | 0 | 0 | 0 | 0 | 0 | 0
PŘÍTOK NA ČOV
množství odpadních vod | m3/d | 301.8397 | 300.1397 | 299.9397 | 298.8397 | 297.1397 | 295.0397 | 292.8397 | 290.5397
BSK5 | kg/d | 166.7689 | 165.7489 | 165.6289 | 164.9689 | 163.9489 | 162.6889 | 161.3689 | 159.9889
NL | kg/d | 152.8715 | 151.9365 | 151.8265 | 151.2215 | 150.2865 | 149.1315 | 147.9215 | 146.6565
CHSK | kg/d | 309.0878 | 307.2178 | 306.9978 | 305.7878 | 303.9178 | 301.6078 | 299.1878 | 296.6578
Počet EO | os | 2779.4817 | 2762.4817 | 2760.4817 | 2749.4817 | 2732.4817 | 2711.4817 | 2689.4817 | 2666.4817
Typ ČOV | - | 18 | 18 | 18 | 18 | 18 | 18 | 18 | 18
Dočištění - snížení BSK5 | - | bar: 2017 to 2050
Denitrifikace | - | ano | ano | ano | ano | ano | ano | ano | ano
Odstraňování fosforu | - | ano | ano | ano | ano | ano | ano | ano | ano
množství odpadních vod | m3/d | 301.8397 | 300.1397 | 299.9397 | 298.8397 | 297.1397 | 295.0397 | 292.8397 | 290.5397
ODSTRANĚNÉ ZNEČIŠTĚNÍ
BSK5 | kg/d | 161.3358 | 160.3464 | 160.23 | 159.5898 | 158.6004 | 157.3782 | 156.0978 | 154.7592
NL | kg/d | 146.8347 | 145.9337 | 145.8277 | 145.2447 | 144.3437 | 143.2307 | 142.0647 | 140.8457
CHSK | kg/d | 287.959 | 286.208 | 286.002 | 284.869 | 283.118 | 280.955 | 278.689 | 276.32
ZBYTKOVÉ ZNEČIŠTĚNÍ
BSK5 | kg/d | 5.4331 | 5.4025 | 5.3989 | 5.3791 | 5.3485 | 5.3107 | 5.2711 | 5.2297
NL | kg/d | 6.0368 | 6.0028 | 5.9988 | 5.9768 | 5.9428 | 5.9008 | 5.8568 | 5.8108
CHSK | kg/d | 21.1288 | 21.0098 | 20.9958 | 20.9188 | 20.7998 | 20.6528 | 20.4988 | 20.3378
Produkce kalů | m3/r | 1962.9188 | 1950.8811 | 1949.4649 | 1941.6758 | 1929.6381 | 1914.768 | 1899.1898 | 1882.9035
Způsob likvidace kalů | - | 2 | 2 | 2 | 2 | 2 | 2 | 2 | 2
Množství kalu po odvodnění | m3/r | 471.1005 | 468.2115 | 467.8716 | 466.0022 | 463.1131 | 459.5443 | 455.8055 | 451.8968
Typ čistírny odpadních vod: |  | 2030: Způsoby likvidace kalů:
0 - neurčeno |  | 2017: 10 - aktivační s nitrifikací; 2030: 0 - neurčeno
1 - septik |  | 2017: 11 - aktivační s denitrif. a nitrif.; 2030: 1 - přímá aplikace na zemědělské a lesní půdě
2 - septik s dočištěním |  | 2017: 12 - čist. s biologickými filtry; 2030: 2 - kompostování
3 - domovní mikročistírna - disky |  | 2017: 13 - aktivační čistírna a rybník; 2030: 3 - skládkování
4 - domovní mikročistírna - filtry |  | 2017: 14 - aktiv. č. s nitrif. a rybník; 2030: 4 - spalování
5 - kořenová čistírna |  | 2017: 15 - aktiv. č. s nitr. a mikrosíty; 2030: 5 - rekultivace
6 - stabilizační nádrž |  | 2017: 16 - aktivač. č. a rycholfiltrace; 2030: 6 - převoz do jiné ČOV ke zpracování
7 - čistírna s biokontaktory |  | 2017: 17 - č. s nitrif. a srážením P; 2030: 101 - přímá aplikace na zemědělské a lesní půdě + kompostování
8 - malá aktiv. čistírna s nitrifikací |  | 2017: 18 - č. s denitrif. + nitr. + sráž. P; 2030: 102 - přímá aplikace na zemědělské a lesní půdě + skládkování
9 - aktivační čistírna |  | 2017: 19 - č. s denit., nitr., sráž. P, filtr.; 2030: 103 - kompostování + spalování
104 - skládkování + převoz do jiné ČOV
105 - přímá aplikace na zem. a les. půdě + kompostování + převoz do jiné ČOV
106 - kompostování + skládkování + rekultivace

## tab.XII
Plán rozvoje pro kraj : Jihomoravský |  |  |  | Provozní skupina : |  | CZ0645.6206.0157.01-Čejkovice
Tab. XII - TECHNICKÉ A FINANČNÍ ÚDAJE KANALIZACÍ
CZ0645.6206.0157.01-Čejkovice
(číslo a název obce)
ID | K | H l a v n í o b j e k t y |  |  |  | stávající objekty |  |  | rekonstrukce |  | nové stavby
|  | 1 čistírny odpadních vod |  |  |  | DHM | rok uved. | posl. rekon. | DHM | rok zaháj. | DHM | rok zaháj.
|  | název | typ ČOV |  | kap. m3/d | mil. Kč | do provozu | /rok zrušení | mil.Kč | /ukončení | mil. Kč | /ukončení
C.S |  | ČOV Čejkovice | čistírna s denitrifikací + nitrifikací + srážením P |  | 520.7 | 24.48 | 2003 | 2003
C.R |  | ČOV Čejkovice | čistírna s denitrifikací + nitrifikací + srážením P |  | 595 |  |  |  | 27.0427 | 2021/2021
2 biologický rybník
|  |  | plocha (ha) |  | kap. EO
3 kanalizační síť
|  |  |  | DN(mm) | délka(km)
K.S |  | KS Čejkovice |  | < 100 | 11.38 |  | 1964 | 2007
K.S |  | KS Čejkovice |  | 101 - 300 | 5.68 |  | 1964 | 2007
K.S |  | KS Čejkovice |  | 301 - 500 | 1.91 |  | 1964 | 2007
K.S |  | KS Čejkovice |  | > 500 | 0.6 |  | 1964 | 2007
K.N |  | Dostavba KS Čejkovice |  | < 100 | 1.03 | [5 empty] | 6.2423 | 2028/2030
4 výtlačné řady
|  |  |  | DN(mm) | délka(km)
V.S |  | Čejkovice z ČS01 |  | < 100 | 0.054
V.S |  | Čejkovice z ČS02 |  | < 100 | 0.01
V.S |  | Čejkovice z ČS03 |  | < 100 | 0.018
V.S |  | Čejkovice z ČS04 |  | < 100 | 0.016
V.S |  | Čejkovice z ČS05 |  | < 100 | 0.39
V.S |  | Čejkovice z ČS06 |  | < 100 | 0.01
V.S |  | Čejkovice z ČS07 |  | < 100 | 0.486
5 čerpací stanice
|  |  |  | Qkap(l/s) | h(m)
S.S |  | Čejkovice ČS01 |  | 0 | 0
S.S |  | Čejkovice ČS02 |  | 0 | 0
S.S |  | Čejkovice ČS03 |  | 0 | 0
S.S |  | Čejkovice ČS04 |  | 0 | 0
S.S |  | Čejkovice ČS05 |  | 0 | 0
S.S |  | Čejkovice ČS06 |  | 0 | 0
S.S |  | Čejkovice ČS07 |  | 0 | 0
S.S |  | Čejkovice ČS08 |  | 0 | 0
6 kanalizační přípojky
|  |  |  | počet | délka(km)
S.S |  | přípojky Čejkovice |  | 868 | 6.944 |  | 1964 | 2007
S.N |  | přípojky Čejkovice |  | 42 | 0.336 | [5 empty] | 1.1624 | 2028/2030
7 jímky
|  |  | typ |  | počet ks
|  | SOUČET |  |  |  | 24.48 |  |  | 27.0427 |  | 7.4047