## tab.VI
Plán rozvoje pro kraj : Jihomoravský
Tab. VI - KANALIZACE - ZÁKLADNÍ ÚDAJE
CZ0645.6206.0158.01 - Dolní Bojanovice
(provozní skupina)
| jednotky | 2017 | 2020 | 2025 | 2030 | 2035 | 2040 | 2045 | 2050
Celkový počet obyvatel | os. | 3019 | 2999 | 2995 | 2983 | 2961 | 2936 | 2909 | 2881
Odkanalizování
Počet obyv. napoj na kanalizaci | os. | 2581 | 2631 | 2737 | 2836 | 2815 | 2791 | 2765 | 2739
Počet obyv. napoj na kanalizaci | % | 85.4919 | 87.7292 | 91.3856 | 95.0721 | 95.0692 | 95.0613 | 95.0498 | 95.0712
Přírůstek | os |  | 50 | 106 | 99 | -21 | -24 | -26 | -26
Čištění odpadních vod
Počet obyv. napoj ČOV | os. | 2581 | 2631 | 2737 | 2836 | 2815 | 2791 | 2765 | 2739
Počet obyv. napoj ČOV | % | 85.4919 | 87.7292 | 91.3856 | 95.0721 | 95.0692 | 95.0613 | 95.0498 | 95.0712
Počet obyv. se svozem na ČOV | os. | 438 | 368 | 258 | 147 | 146 | 145 | 144 | 142
Počet obyv. se svozem na ČOV | % | 14.5081 | 12.2708 | 8.6144 | 4.9279 | 4.9308 | 4.9387 | 4.9502 | 4.9288
Celková produkce odp. vod | mil. m3/rok | 0.12873 | 0.12837 | 0.12899 | 0.12928 | 0.12832 | 0.12723 | 0.12606 | 0.12485
Odpad. vody čištěné na ČOV | mil. m3/rok | 0.11594 | 0.11762 | 0.12146 | 0.12499 | 0.12406 | 0.123 | 0.12185 | 0.1207
Odpad. vody čištěné na ČOV | % | 90.0648 | 91.6289 | 94.1597 | 96.6797 | 96.6777 | 96.6723 | 96.6644 | 96.6788
Přírustek odp. vody čištěné na ČOV | mil. m3/rok |  | 0.001679 | 0.0038398 | 0.0035259 | -0.0009271 | -0.0010585 | -0.0011461 | -0.0011534
Přírustek odp. vody čištěné na ČOV | % |  | 1.4275 | 3.1614 | 2.8211 | -0.74731 | -0.86057 | -0.94056 | -0.95559
Odpad. vody čištěné v septicích | mil. m3/rok | 0 | 0 | 0 | 0 | 0 | 0 | 0 | 0
Odpad. vody čištěné v septicích | % | 0 | 0 | 0 | 0 | 0 | 0 | 0 | 0
Odpad. vody nečištěné | tis. m3/rok | 12.7896 | 10.7456 | 7.5336 | 4.2924 | 4.2632 | 4.234 | 4.2048 | 4.1464
Odpad. vody nečištěné | % | 9.9352 | 8.3711 | 5.8403 | 3.3203 | 3.3223 | 3.3277 | 3.3356 | 3.3212
Počet ČOV | ks | bar: 2017 to 2050
Celková kapacita ČOV | m3/d | 683.7 | 683.7 | 683.7 | 683.7 | 683.7 | 683.7 | 683.7 | 683.7
Přírůstek | m3/d |  | 0 | 0 | 0 | 0 | 0 | 0 | 0
Přebytek kapacity | m3/d | 683.7 | 683.7 | 683.7 | 683.7 | 683.7 | 683.7 | 683.7 | 683.7
Nedostatek kapacity | m3/d
Celková délka nové kanalizace | km | 0 | 0 | 0 | 0 | 0 | 0 | 0 | 0
Přírůstek | km |  | 0 | 0 | 0 | 0 | 0 | 0 | 0
Přírůstek | % |  | 0 | 0 | 0 | 0 | 0 | 0 | 0
Celková délka rek. kanalizace | km | 0 | 0 | 0 | 0 | 0 | 0 | 0 | 0
Přírůstek | km |  | 0 | 0 | 0 | 0 | 0 | 0 | 0
Přírůstek | % |  | 0 | 0 | 0 | 0 | 0 | 0 | 0
Produkce zněčištění
BSK5 | t/rok | 67.1611 | 67.694 | 69.2022 | 70.5293 | 70.0059 | 69.4091 | 68.7634 | 68.1079
NL | t/rok | 61.5643 | 62.0528 | 63.4353 | 64.6519 | 64.1721 | 63.625 | 63.0332 | 62.4322
CHSK | t/rok | 124.4143 | 125.3827 | 128.146 | 130.574 | 129.6051 | 128.5003 | 127.3051 | 126.0913
Odstranění znečištění
BSK5 | t/rok | 61.8768 | 62.8904 | 65.1325 | 67.2065 | 66.7071 | 66.1366 | 65.5189 | 64.8987
NL | t/rok | 56.3146 | 57.2379 | 59.2797 | 61.1685 | 60.7139 | 60.1948 | 59.6325 | 59.068
CHSK | t/rok | 110.4365 | 112.2243 | 116.191 | 119.8577 | 118.967 | 117.9498 | 116.8481 | 115.7419
Celkové investiční náklady ročně | mil. Kč | 0 | 0 | 0 | 0 | 0 | 0 | 0 | 0
Celkové investiční náklady součtově | mil. Kč | 0 | 0 | 0 | 0 | 0 | 0 | 0 | 0

## tab.IX
Kraj : Jihomoravský |  |  |  |  | Provozní skupina : |  | CZ0645.6206.0158.01 - Dolní Bojanovice
Tab. IX - KANALIZACE - REKAPITULACE VSTUPNÍCH ÚDAJŮ
CZ0645.6206.0158.01 - Dolní Bojanovice
(číslo a název obce)
| jedn. | 2017 | 2020 | 2025 | 2030 | 2035 | 2040 | 2045 | 2050
Počet trvale bydl.obyvatel | os. | 2994 | 2974 | 2970 | 2958 | 2936 | 2911 | 2884 | 2856
Počet osob s ČOP | os. | 25 | 25 | 25 | 25 | 25 | 25 | 25 | 25
ODKANALIZOVÁNÍ OBCE
Rozsah odkanalizování | - | 2017: celá obec
Typ kanalizace | - | 2017: jednotná kanalizace
Počet obyv.napoj.na kanal.
- trvale bydlící | os. | 2556 | 2606 | 2712 | 2811 | 2790 | 2766 | 2740 | 2714
- počet osob s ČOP | os. | 25 | 25 | 25 | 25 | 25 | 25 | 25 | 25
Počet obyv.nenapoj.na kanal.
- trvale bydlící | os. | 438 | 368 | 258 | 147 | 146 | 145 | 144 | 142
- počet osob s ČOP | os. | 0 | 0 | 0 | 0 | 0 | 0 | 0 | 0
LIKVIDACE ODPADNÍCH VOD
Počet obyv.napoj.na ČOV
- trvale bydlící | os. | 2556 | 2606 | 2712 | 2811 | 2790 | 2766 | 2740 | 2714
- počet osob s ČOP | os. | 25 | 25 | 25 | 25 | 25 | 25 | 25 | 25
Počet obyv.napoj.na septiky
- trvale bydlící | os. | 0 | 0 | 0 | 0 | 0 | 0 | 0 | 0
- počet osob s ČOP | os. | 0 | 0 | 0 | 0 | 0 | 0 | 0 | 0
Počet obyv.s odvoz OV
- trvale bydlící | os. | 438 | 368 | 258 | 147 | 146 | 145 | 144 | 142
- počet osob s ČOP | os. | 0 | 0 | 0 | 0 | 0 | 0 | 0 | 0
Průmysl,zemědelství,vybavenost | - | 2017: vybavenost
Způsob likvidace | - | obecní ČOV | obecní ČOV | obecní ČOV | obecní ČOV | obecní ČOV | obecní ČOV | obecní ČOV | obecní ČOV
Množství odp.vod | m3/d | 60.38 | 59.98 | 59.9 | 59.66 | 59.22 | 58.72 | 58.18 | 57.62
BSK5 | kg/d | 21.133 | 20.993 | 20.965 | 20.881 | 20.727 | 20.552 | 20.363 | 20.167
NL | kg/d | 19.3719 | 19.2436 | 19.2179 | 19.1409 | 18.9998 | 18.8393 | 18.6661 | 18.4864
CHSK | kg/d | 42.266 | 41.986 | 41.93 | 41.762 | 41.454 | 41.104 | 40.726 | 40.334
N-celk | kg/d | 3.8744 | 3.8487 | 3.8436 | 3.8282 | 3.8 | 3.7679 | 3.7332 | 3.6973
N-NH4 | kg/d | 1.8315 | 1.8194 | 1.817 | 1.8097 | 1.7963 | 1.7812 | 1.7648 | 1.7478
N-NO3 | kg/d | 0.35222 | 0.34988 | 0.34942 | 0.34802 | 0.34545 | 0.34253 | 0.33938 | 0.33612
P-celk | kg/d | 0.88054 | 0.87471 | 0.87354 | 0.87004 | 0.86363 | 0.85633 | 0.84846 | 0.84029
Počet ČOV | ks | bar: 2017 to 2050
Kapacita ČOV | m3/d | 683.7 | 683.7 | 683.7 | 683.7 | 683.7 | 683.7 | 683.7 | 683.7
Počet čerpacích stanic | ks | 5 | 5 | 5 | 5 | 5 | 5 | 5 | 5
Délka kanal.sítě | km | 17.12 | 17.12 | 17.12 | 17.12 | 17.12 | 17.12 | 17.12 | 17.12
Počet kanal.přípojek | ks | 883 | 883 | 883 | 883 | 883 | 883 | 883 | 883
Jímky a septiky | ks | 0 | 0 | 0 | 0 | 0 | 0 | 0 | 0
Mikročistírny | ks | 0 | 0 | 0 | 0 | 0 | 0 | 0 | 0
Vysvětlivka : Počet osob s ČOP = Počet osob s časově omezeným pobytem
|  | 127.581 | 128.2261 | 128.3873 | 128.5486 | 128.7099 | 128.8711 | 129.0324 | 129.1937

## tab.X
Kraj : Jihomoravský | [5 empty] | Provozní skupina: CZ0645.6206.0158.01 - Dolní Bojanovice
Tab. X - KANALIZACE - BILANCE ODPADNÍCH VOD A ZNEČIŠTĚNÍ
CZ0645.6206.0158.01 - Dolní Bojanovice
(číslo a název obce)
| jedn. | 2017 | 2020 | 2025 | 2030 | 2035 | 2040 | 2045 | 2050
CELKOVÁ PRODUKCE
odpadních vod | m3/d | 352.685 | 351.685 | 353.405 | 354.185 | 351.565 | 348.585 | 345.365 | 342.045
BSK5 | kg/d | 184.003 | 185.463 | 189.595 | 193.231 | 191.797 | 190.162 | 188.393 | 186.597
NL | kg/d | 168.6694 | 170.0078 | 173.7954 | 177.1284 | 175.8139 | 174.3152 | 172.6936 | 171.0473
CHSK | kg/d | 340.861 | 343.5143 | 351.085 | 357.737 | 355.0823 | 352.0557 | 348.781 | 345.4557
Počet EO | os. | 3066.7167 | 3091.05 | 3159.9167 | 3220.5167 | 3196.6167 | 3169.3667 | 3139.8833 | 3109.95
odp.vod likv. na ČOV | m3/d | 317.645 | 322.245 | 332.765 | 342.425 | 339.885 | 336.985 | 333.845 | 330.685
odp.vod likv. v septicích | m3/d | 0 | 0 | 0 | 0 | 0 | 0 | 0 | 0
odp.vod likv. jiným způsobem | m3/d | 35.04 | 29.44 | 20.64 | 11.76 | 11.68 | 11.6 | 11.52 | 11.36
PŘÍSUN ODP. VOD Z JINÝCH LOKALIT
množství odpadních vod | m3/d | 0 | 0 | 0 | 0 | 0 | 0 | 0 | 0
BSK5 | kg/d | 0 | 0 | 0 | 0 | 0 | 0 | 0 | 0
NL | kg/d | 0 | 0 | 0 | 0 | 0 | 0 | 0 | 0
CHSK | kg/d | 0 | 0 | 0 | 0 | 0 | 0 | 0 | 0
ODVEDENÍ ODP. VOD NA JINÉ LOKALITY
množství odpadních vod | m3/d | 0 | 0 | 0 | 0 | 0 | 0 | 0 | 0
BSK5 | kg/d | 0 | 0 | 0 | 0 | 0 | 0 | 0 | 0
NL | kg/d | 0 | 0 | 0 | 0 | 0 | 0 | 0 | 0
CHSK | kg/d | 0 | 0 | 0 | 0 | 0 | 0 | 0 | 0
PŘÍTOK NA ČOV
množství odpadních vod | m3/d | 317.645 | 322.245 | 332.765 | 342.425 | 339.885 | 336.985 | 333.845 | 330.685
BSK5 | kg/d | 175.243 | 178.103 | 184.435 | 190.291 | 188.877 | 187.262 | 185.513 | 183.757
NL | kg/d | 160.6394 | 163.2611 | 169.0654 | 174.4334 | 173.1373 | 171.6568 | 170.0536 | 168.4439
CHSK | kg/d | 324.801 | 330.021 | 341.625 | 352.347 | 349.729 | 346.739 | 343.501 | 340.249
Počet EO | os | 2920.7167 | 2968.3833 | 3073.9167 | 3171.5167 | 3147.95 | 3121.0333 | 3091.8833 | 3062.6167
Typ ČOV | - | 18 | 18 | 18 | 18 | 18 | 18 | 18 | 18
Dočištění - snížení BSK5 | - | bar: 2017 to 2050
Denitrifikace | - | ano | ano | ano | ano | ano | ano | ano | ano
Odstraňování fosforu | - | ano | ano | ano | ano | ano | ano | ano | ano
množství odpadních vod | m3/d | 317.645 | 322.245 | 332.765 | 342.425 | 339.885 | 336.985 | 333.845 | 330.685
ODSTRANĚNÉ ZNEČIŠTĚNÍ
BSK5 | kg/d | 169.5254 | 172.3026 | 178.4452 | 184.1273 | 182.7591 | 181.1963 | 179.5038 | 177.8047
NL | kg/d | 154.2865 | 156.8162 | 162.4101 | 167.5849 | 166.3396 | 164.9171 | 163.3767 | 161.8302
CHSK | kg/d | 302.5658 | 307.4638 | 318.3314 | 328.3772 | 325.937 | 323.15 | 320.1318 | 317.101
ZBYTKOVÉ ZNEČIŠTĚNÍ
BSK5 | kg/d | 5.7176 | 5.8004 | 5.9898 | 6.1637 | 6.1179 | 6.0657 | 6.0092 | 5.9523
NL | kg/d | 6.3529 | 6.4449 | 6.6553 | 6.8485 | 6.7977 | 6.7397 | 6.6769 | 6.6137
CHSK | kg/d | 22.2352 | 22.5572 | 23.2936 | 23.9698 | 23.792 | 23.589 | 23.3692 | 23.148
Produkce kalů | m3/r | 2062.5589 | 2096.3482 | 2171.0836 | 2240.2161 | 2223.5687 | 2204.5546 | 2183.9628 | 2163.2902
Způsob likvidace kalů | - | 2 | 2 | 2 | 2 | 2 | 2 | 2 | 2
Množství kalu po odvodnění | m3/r | 495.0141 | 503.1236 | 521.0601 | 537.6519 | 533.6565 | 529.0931 | 524.1511 | 519.1896
Typ čistírny odpadních vod: |  | 2030: Způsoby likvidace kalů:
0 - neurčeno |  | 2017: 10 - aktivační s nitrifikací; 2030: 0 - neurčeno
1 - septik |  | 2017: 11 - aktivační s denitrif. a nitrif.; 2030: 1 - přímá aplikace na zemědělské a lesní půdě
2 - septik s dočištěním |  | 2017: 12 - čist. s biologickými filtry; 2030: 2 - kompostování
3 - domovní mikročistírna - disky |  | 2017: 13 - aktivační čistírna a rybník; 2030: 3 - skládkování
4 - domovní mikročistírna - filtry |  | 2017: 14 - aktiv. č. s nitrif. a rybník; 2030: 4 - spalování
5 - kořenová čistírna |  | 2017: 15 - aktiv. č. s nitr. a mikrosíty; 2030: 5 - rekultivace
6 - stabilizační nádrž |  | 2017: 16 - aktivač. č. a rycholfiltrace; 2030: 6 - převoz do jiné ČOV ke zpracování
7 - čistírna s biokontaktory |  | 2017: 17 - č. s nitrif. a srážením P; 2030: 101 - přímá aplikace na zemědělské a lesní půdě + kompostování
8 - malá aktiv. čistírna s nitrifikací |  | 2017: 18 - č. s denitrif. + nitr. + sráž. P; 2030: 102 - přímá aplikace na zemědělské a lesní půdě + skládkování
9 - aktivační čistírna |  | 2017: 19 - č. s denit., nitr., sráž. P, filtr.; 2030: 103 - kompostování + spalování
104 - skládkování + převoz do jiné ČOV
105 - přímá aplikace na zem. a les. půdě + kompostování + převoz do jiné ČOV
106 - kompostování + skládkování + rekultivace

## tab.XII
Plán rozvoje pro kraj : Jihomoravský |  |  |  | Provozní skupina : |  | CZ0645.6206.0158.01-Dolní Bojanovice
Tab. XII - TECHNICKÉ A FINANČNÍ ÚDAJE KANALIZACÍ
CZ0645.6206.0158.01-Dolní Bojanovice
(číslo a název obce)
ID | K | H l a v n í o b j e k t y |  |  |  | stávající objekty |  |  | rekonstrukce |  | nové stavby
|  | 1 čistírny odpadních vod |  |  |  | DHM | rok uved. | posl. rekon. | DHM | rok zaháj. | DHM | rok zaháj.
|  | název | typ ČOV |  | kap. m3/d | mil. Kč | do provozu | /rok zrušení | mil.Kč | /ukončení | mil. Kč | /ukončení
C.S |  | ČOV Dolní Bojanovice | čistírna s denitrifikací + nitrifikací + srážením P |  | 683.7 | 24.142 | 1996 | 1996
2 biologický rybník
|  |  | plocha (ha) |  | kap. EO
3 kanalizační síť
|  |  |  | DN(mm) | délka(km)
K.S |  | KS Dolní Bojanovice |  | < 100 | 5.744 |  | 1948 | 2016
K.S |  | KS Dolní Bojanovice |  | 101 - 300 | 8.037 |  | 1948 | 2016
K.S |  | KS Dolní Bojanovice |  | 301 - 500 | 2.561 |  | 1948 | 2016
K.S |  | KS Dolní Bojanovice |  | > 500 | 0.687 |  | 1948 | 2016
4 výtlačné řady
|  |  |  | DN(mm) | délka(km)
V.S |  | Dolní Bojanovice z ČS01 (ČOV) |  | < 100 | 0.01
V.S |  | Dolní Bojanovice z ČS02 |  | < 100 | 0.02
V.S |  | Dolní Bojanovice z ČS03 |  | < 100 | 0.009
V.S |  | Dolní Bojanovice z ČS04 |  | < 100 | 0.03
V.S |  | Dolní Bojanovice z ČS05 |  | < 100 | 0.022
5 čerpací stanice
|  |  |  | Qkap(l/s) | h(m)
S.S |  | Dolní Bojanovice ČS01 (ČOV) |  | 0 | 0
S.S |  | Dolní Bojanovice ČS02 |  | 0 | 0
S.S |  | Dolní Bojanovice ČS03 |  | 0 | 0
S.S |  | Dolní Bojanovice ČS04 |  | 0 | 0
S.S |  | Dolní Bojanovice ČS05 |  | 0 | 0
6 kanalizační přípojky
|  |  |  | počet | délka(km)
S.S |  | přípojky Dolní Bojanovice |  | 883 | 7.064 |  | 1948 | 2016
7 jímky
|  |  | typ |  | počet ks
|  | SOUČET |  |  |  | 24.142 |  |  | 0 |  | 0