## tab.VI
Plán rozvoje pro kraj : Jihomoravský
Tab. VI - KANALIZACE - ZÁKLADNÍ ÚDAJE
CZ0645.6206.0159.01 - Dubňany
(provozní skupina)
| jednotky | 2017 | 2020 | 2025 | 2030 | 2035 | 2040 | 2045 | 2050
Celkový počet obyvatel | os. | 6338 | 6295 | 6288 | 6261 | 6216 | 6162 | 6106 | 6046
Odkanalizování
Počet obyv. napoj na kanalizaci | os. | 6338 | 6295 | 6288 | 6261 | 6216 | 6162 | 6106 | 6046
Počet obyv. napoj na kanalizaci | % | 100 | 100 | 100 | 100 | 100 | 100 | 100 | 100
Přírůstek | os |  | -43 | -7 | -27 | -45 | -54 | -56 | -60
Čištění odpadních vod
Počet obyv. napoj ČOV | os. | 6338 | 6295 | 6288 | 6261 | 6216 | 6162 | 6106 | 6046
Počet obyv. napoj ČOV | % | 100 | 100 | 100 | 100 | 100 | 100 | 100 | 100
Počet obyv. se svozem na ČOV | os. | 0 | 0 | 0 | 0 | 0 | 0 | 0 | 0
Počet obyv. se svozem na ČOV | % | 0 | 0 | 0 | 0 | 0 | 0 | 0 | 0
Celková produkce odp. vod | mil. m3/rok | 0.2776 | 0.27572 | 0.27541 | 0.27423 | 0.27226 | 0.2699 | 0.26744 | 0.26481
Odpad. vody čištěné na ČOV | mil. m3/rok | 0.2776 | 0.27572 | 0.27541 | 0.27423 | 0.27226 | 0.2699 | 0.26744 | 0.26481
Odpad. vody čištěné na ČOV | % |  | 100 | 100 | 100 | 100 | 100 | 100 | 100
Přírustek odp. vody čištěné na ČOV | mil. m3/rok |  | -0.0018834 | -0.0003066 | -0.0011826 | -0.001971 | -0.0023652 | -0.0024528 | -0.002628
Přírustek odp. vody čištěné na ČOV | % |  | -0.68308 | -0.11132 | -0.43124 | -0.72394 | -0.87634 | -0.91713 | -0.99239
Odpad. vody čištěné v septicích | mil. m3/rok | 0 | 0 | 0 | 0 | 0 | 0 | 0 | 0
Odpad. vody čištěné v septicích | % | 0 | 0 | 0 | 0 | 0 | 0 | 0 | 0
Odpad. vody nečištěné | tis. m3/rok | 0 | 0 | 0 | 0 | 0 | 0 | 0 | 0
Odpad. vody nečištěné | % | 0 | 0 | 0 | 0 | 0 | 0 | 0 | 0
Počet ČOV | ks | bar: 2017 to 2050
Celková kapacita ČOV | m3/d | 1190 | 1190 | 1425 | 1425 | 1425 | 1425 | 1425 | 1425
Přírůstek | m3/d |  | 0 | 235 | 0 | 0 | 0 | 0 | 0
Přebytek kapacity | m3/d | 1190 | 1190 | 1425 | 1425 | 1425 | 1425 | 1425 | 1425
Nedostatek kapacity | m3/d
Celková délka nové kanalizace | km | 0 | 0 | 0 | 5.012 | 5.012 | 5.012 | 5.012 | 5.012
Přírůstek | km |  | 0 | 0 | 5.012 | 0 | 0 | 0 | 0
Přírůstek | % |  | 0 | 0 | 17.4446 | 0 | 0 | 0 | 0
Celková délka rek. kanalizace | km | 0 | 0 | 0 | 0 | 0 | 0 | 0 | 0
Přírůstek | km |  | 0 | 0 | 0 | 0 | 0 | 0 | 0
Přírůstek | % |  | 0 | 0 | 0 | 0 | 0 | 0 | 0
Produkce zněčištění
BSK5 | t/rok | 171.1894 | 170.028 | 169.8389 | 169.1096 | 167.8942 | 166.4356 | 164.9231 | 163.3025
NL | t/rok | 156.9236 | 155.859 | 155.6856 | 155.0171 | 153.903 | 152.566 | 151.1795 | 149.6939
CHSK | t/rok | 319.2451 | 317.0792 | 316.7266 | 315.3666 | 313.0999 | 310.3799 | 307.5592 | 304.537
Odstranění znečištění
BSK5 | t/rok | 166.1925 | 165.065 | 164.8814 | 164.1734 | 162.9935 | 161.5775 | 160.1091 | 158.5358
NL | t/rok | 151.3715 | 150.3445 | 150.1774 | 149.5325 | 148.4578 | 147.1681 | 145.8306 | 144.3976
CHSK | t/rok | 299.8128 | 297.7787 | 297.4476 | 296.1703 | 294.0417 | 291.4872 | 288.8382 | 286
Celkové investiční náklady ročně | mil. Kč | 0 | 0 | 62.4 | 32.3956 | 0 | 0 | 0 | 0
Celkové investiční náklady součtově | mil. Kč | 0 | 0 | 62.4 | 94.7956 | 94.7956 | 94.7956 | 94.7956 | 94.7956

## tab.IX
Kraj : Jihomoravský |  |  |  |  | Provozní skupina : |  | CZ0645.6206.0159.01 - Dubňany
Tab. IX - KANALIZACE - REKAPITULACE VSTUPNÍCH ÚDAJŮ
CZ0645.6206.0159.01 - Dubňany
(číslo a název obce)
| jedn. | 2017 | 2020 | 2025 | 2030 | 2035 | 2040 | 2045 | 2050
Počet trvale bydl.obyvatel | os. | 6338 | 6295 | 6288 | 6261 | 6216 | 6162 | 6106 | 6046
Počet osob s ČOP | os. | 0 | 0 | 0 | 0 | 0 | 0 | 0 | 0
ODKANALIZOVÁNÍ OBCE
Rozsah odkanalizování | - | 2017: celá obec
Typ kanalizace | - | 2017: splašková kanalizace
Počet obyv.napoj.na kanal.
- trvale bydlící | os. | 6338 | 6295 | 6288 | 6261 | 6216 | 6162 | 6106 | 6046
- počet osob s ČOP | os. | 0 | 0 | 0 | 0 | 0 | 0 | 0 | 0
Počet obyv.nenapoj.na kanal.
- trvale bydlící | os. | 0 | 0 | 0 | 0 | 0 | 0 | 0 | 0
- počet osob s ČOP | os. | 0 | 0 | 0 | 0 | 0 | 0 | 0 | 0
LIKVIDACE ODPADNÍCH VOD
Počet obyv.napoj.na ČOV
- trvale bydlící | os. | 6338 | 6295 | 6288 | 6261 | 6216 | 6162 | 6106 | 6046
- počet osob s ČOP | os. | 0 | 0 | 0 | 0 | 0 | 0 | 0 | 0
Počet obyv.napoj.na septiky
- trvale bydlící | os. | 0 | 0 | 0 | 0 | 0 | 0 | 0 | 0
- počet osob s ČOP | os. | 0 | 0 | 0 | 0 | 0 | 0 | 0 | 0
Počet obyv.s odvoz OV
- trvale bydlící | os. | 0 | 0 | 0 | 0 | 0 | 0 | 0 | 0
- počet osob s ČOP | os. | 0 | 0 | 0 | 0 | 0 | 0 | 0 | 0
Průmysl,zemědelství,vybavenost | - | 2017: průmysl, zemědělství, vybavenost
Způsob likvidace | - | obecní ČOV | obecní ČOV | obecní ČOV | obecní ČOV | obecní ČOV | obecní ČOV | obecní ČOV | obecní ČOV
Množství odp.vod | m3/d | 126.76 | 125.9 | 125.76 | 125.22 | 124.32 | 123.24 | 122.12 | 120.92
BSK5 | kg/d | 88.732 | 88.13 | 88.032 | 87.654 | 87.024 | 86.268 | 85.484 | 84.644
NL | kg/d | 81.3377 | 80.7858 | 80.696 | 80.3495 | 79.772 | 79.079 | 78.3603 | 77.5903
CHSK | kg/d | 177.464 | 176.26 | 176.064 | 175.308 | 174.048 | 172.536 | 170.968 | 169.288
N-celk | kg/d | 16.2675 | 16.1572 | 16.1392 | 16.0699 | 15.9544 | 15.8158 | 15.6721 | 15.5181
N-NH4 | kg/d | 7.6901 | 7.6379 | 7.6294 | 7.5967 | 7.5421 | 7.4766 | 7.4086 | 7.3358
N-NO3 | kg/d | 1.4789 | 1.4688 | 1.4672 | 1.4609 | 1.4504 | 1.4378 | 1.4247 | 1.4107
P-celk | kg/d | 3.6972 | 3.6721 | 3.668 | 3.6523 | 3.626 | 3.5945 | 3.5618 | 3.5268
Počet ČOV | ks | bar: 2017 to 2050
Kapacita ČOV | m3/d | 1190 | 1190 | 1425 | 1425 | 1425 | 1425 | 1425 | 1425
Počet čerpacích stanic | ks | 0 | 0 | 0 | 4 | 4 | 4 | 4 | 4
Délka kanal.sítě | km | 23.719 | 23.719 | 23.719 | 28.731 | 28.731 | 28.731 | 28.731 | 28.731
Počet kanal.přípojek | ks | 1424 | 1424 | 1424 | 1514 | 1514 | 1514 | 1514 | 1514
Jímky a septiky | ks | 0 | 0 | 0 | 0 | 0 | 0 | 0 | 0
Mikročistírny | ks | 0 | 0 | 0 | 0 | 0 | 0 | 0 | 0
Vysvětlivka : Počet osob s ČOP = Počet osob s časově omezeným pobytem
|  | 127.581 | 128.2261 | 128.3873 | 128.5486 | 128.7099 | 128.8711 | 129.0324 | 129.1937

## tab.X
Kraj : Jihomoravský | [5 empty] | Provozní skupina: CZ0645.6206.0159.01 - Dubňany
Tab. X - KANALIZACE - BILANCE ODPADNÍCH VOD A ZNEČIŠTĚNÍ
CZ0645.6206.0159.01 - Dubňany
(číslo a název obce)
| jedn. | 2017 | 2020 | 2025 | 2030 | 2035 | 2040 | 2045 | 2050
CELKOVÁ PRODUKCE
odpadních vod | m3/d | 760.56 | 755.4 | 754.56 | 751.32 | 745.92 | 739.44 | 732.72 | 725.52
BSK5 | kg/d | 469.012 | 465.83 | 465.312 | 463.314 | 459.984 | 455.988 | 451.844 | 447.404
NL | kg/d | 429.9277 | 427.0108 | 426.536 | 424.7045 | 421.652 | 417.989 | 414.1903 | 410.1203
CHSK | kg/d | 874.644 | 868.71 | 867.744 | 864.018 | 857.808 | 850.356 | 842.628 | 834.348
Počet EO | os. | 7816.8667 | 7763.8333 | 7755.2 | 7721.9 | 7666.4 | 7599.8 | 7530.7333 | 7456.7333
odp.vod likv. na ČOV | m3/d | 760.56 | 755.4 | 754.56 | 751.32 | 745.92 | 739.44 | 732.72 | 725.52
odp.vod likv. v septicích | m3/d | 0 | 0 | 0 | 0 | 0 | 0 | 0 | 0
odp.vod likv. jiným způsobem | m3/d | 0 | 0 | 0 | 0 | 0 | 0 | 0 | 0
PŘÍSUN ODP. VOD Z JINÝCH LOKALIT
množství odpadních vod | m3/d | 0 | 0 | 0 | 0 | 0 | 0 | 0 | 0
BSK5 | kg/d | 0 | 0 | 0 | 0 | 0 | 0 | 0 | 0
NL | kg/d | 0 | 0 | 0 | 0 | 0 | 0 | 0 | 0
CHSK | kg/d | 0 | 0 | 0 | 0 | 0 | 0 | 0 | 0
ODVEDENÍ ODP. VOD NA JINÉ LOKALITY
množství odpadních vod | m3/d | 0 | 0 | 0 | 0 | 0 | 0 | 0 | 0
BSK5 | kg/d | 0 | 0 | 0 | 0 | 0 | 0 | 0 | 0
NL | kg/d | 0 | 0 | 0 | 0 | 0 | 0 | 0 | 0
CHSK | kg/d | 0 | 0 | 0 | 0 | 0 | 0 | 0 | 0
PŘÍTOK NA ČOV
množství odpadních vod | m3/d | 760.56 | 755.4 | 754.56 | 751.32 | 745.92 | 739.44 | 732.72 | 725.52
BSK5 | kg/d | 469.012 | 465.83 | 465.312 | 463.314 | 459.984 | 455.988 | 451.844 | 447.404
NL | kg/d | 429.9277 | 427.0108 | 426.536 | 424.7045 | 421.652 | 417.989 | 414.1903 | 410.1203
CHSK | kg/d | 874.644 | 868.71 | 867.744 | 864.018 | 857.808 | 850.356 | 842.628 | 834.348
Počet EO | os | 7816.8667 | 7763.8333 | 7755.2 | 7721.9 | 7666.4 | 7599.8 | 7530.7333 | 7456.7333
Typ ČOV | - | 18 | 18 | 18 | 18 | 18 | 18 | 18 | 18
Dočištění - snížení BSK5 | - | bar: 2017 to 2050
Denitrifikace | - | ano | ano | ano | ano | ano | ano | ano | ano
Odstraňování fosforu | - | ano | ano | ano | ano | ano | ano | ano | ano
množství odpadních vod | m3/d | 760.56 | 755.4 | 754.56 | 751.32 | 745.92 | 739.44 | 732.72 | 725.52
ODSTRANĚNÉ ZNEČIŠTĚNÍ
BSK5 | kg/d | 455.3219 | 452.2328 | 451.7299 | 449.7902 | 446.5574 | 442.6781 | 438.655 | 434.3446
NL | kg/d | 414.7165 | 411.9028 | 411.4448 | 409.6781 | 406.7336 | 403.2002 | 399.5359 | 395.6099
CHSK | kg/d | 821.4048 | 815.832 | 814.9248 | 811.4256 | 805.5936 | 798.5952 | 791.3376 | 783.5616
ZBYTKOVÉ ZNEČIŠTĚNÍ
BSK5 | kg/d | 13.6901 | 13.5972 | 13.5821 | 13.5238 | 13.4266 | 13.3099 | 13.189 | 13.0594
NL | kg/d | 15.2112 | 15.108 | 15.0912 | 15.0264 | 14.9184 | 14.7888 | 14.6544 | 14.5104
CHSK | kg/d | 53.2392 | 52.878 | 52.8192 | 52.5924 | 52.2144 | 51.7608 | 51.2904 | 50.7864
Produkce kalů | m3/r | 5539.75 | 5502.1657 | 5496.0474 | 5472.4479 | 5433.1155 | 5385.9166 | 5336.9697 | 5284.5265
Způsob likvidace kalů | - | 2 | 2 | 2 | 2 | 2 | 2 | 2 | 2
Množství kalu po odvodnění | m3/r | 1329.54 | 1320.5198 | 1319.0514 | 1313.3875 | 1303.9477 | 1292.62 | 1280.8727 | 1268.2863
Typ čistírny odpadních vod: |  | 2030: Způsoby likvidace kalů:
0 - neurčeno |  | 2017: 10 - aktivační s nitrifikací; 2030: 0 - neurčeno
1 - septik |  | 2017: 11 - aktivační s denitrif. a nitrif.; 2030: 1 - přímá aplikace na zemědělské a lesní půdě
2 - septik s dočištěním |  | 2017: 12 - čist. s biologickými filtry; 2030: 2 - kompostování
3 - domovní mikročistírna - disky |  | 2017: 13 - aktivační čistírna a rybník; 2030: 3 - skládkování
4 - domovní mikročistírna - filtry |  | 2017: 14 - aktiv. č. s nitrif. a rybník; 2030: 4 - spalování
5 - kořenová čistírna |  | 2017: 15 - aktiv. č. s nitr. a mikrosíty; 2030: 5 - rekultivace
6 - stabilizační nádrž |  | 2017: 16 - aktivač. č. a rycholfiltrace; 2030: 6 - převoz do jiné ČOV ke zpracování
7 - čistírna s biokontaktory |  | 2017: 17 - č. s nitrif. a srážením P; 2030: 101 - přímá aplikace na zemědělské a lesní půdě + kompostování
8 - malá aktiv. čistírna s nitrifikací |  | 2017: 18 - č. s denitrif. + nitr. + sráž. P; 2030: 102 - přímá aplikace na zemědělské a lesní půdě + skládkování
9 - aktivační čistírna |  | 2017: 19 - č. s denit., nitr., sráž. P, filtr.; 2030: 103 - kompostování + spalování
104 - skládkování + převoz do jiné ČOV
105 - přímá aplikace na zem. a les. půdě + kompostování + převoz do jiné ČOV
106 - kompostování + skládkování + rekultivace

## tab.XII
Plán rozvoje pro kraj : Jihomoravský |  |  |  | Provozní skupina : |  | CZ0645.6206.0159.01-Dubňany
Tab. XII - TECHNICKÉ A FINANČNÍ ÚDAJE KANALIZACÍ
CZ0645.6206.0159.01-Dubňany
(číslo a název obce)
ID | K | H l a v n í o b j e k t y |  |  |  | stávající objekty |  |  | rekonstrukce |  | nové stavby
|  | 1 čistírny odpadních vod |  |  |  | DHM | rok uved. | posl. rekon. | DHM | rok zaháj. | DHM | rok zaháj.
|  | název | typ ČOV |  | kap. m3/d | mil. Kč | do provozu | /rok zrušení | mil.Kč | /ukončení | mil. Kč | /ukončení
C.S |  | ČOV Dubňany | čistírna s denitrifikací + nitrifikací + srážením P |  | 1190 | 55.224 | 1996 | 1996
C.R |  | ČOV Dubňany | čistírna s denitrifikací + nitrifikací + srážením P |  | 1425 |  |  |  | 62.4 | 2021/2021
2 biologický rybník
|  |  | plocha (ha) |  | kap. EO
3 kanalizační síť
|  |  |  | DN(mm) | délka(km)
K.S |  | KS Dubňany |  | < 100 | 9.791 |  | 1952 | 2011
K.S |  | KS Dubňany |  | 101 - 300 | 9.571 |  | 1952 | 2011
K.S |  | KS Dubňany |  | 301 - 500 | 3.869 |  | 1952 | 2011
K.S |  | KS Dubňany |  | > 500 | 0.488 |  | 1952 | 2011
K.N |  | Nový KS Dubňany - Horní HUť |  | < 100 | 0.85 | [5 empty] | 6.0605 | 2028/2030
K.N |  | Nový KS Dubňany - Jarohněvice |  | < 100 | 1.72 | [5 empty] | 12.2636 | 2028/2030
4 výtlačné řady
|  |  |  | DN(mm) | délka(km)
V.N |  | Dubňany - Horní Huť z ČS01 |  | < 100 | 0.178 | [5 empty] | 0.73692 | 2028/2030
V.N |  | Dubňany - Horní Huť z ČS02 |  | < 100 | 0.667 | [5 empty] | 2.7614 | 2028/2030
V.N |  | Dubňany - Jarohněvice z ČS01 |  | < 100 | 0.27 | [5 empty] | 1.1178 | 2028/2030
V.N |  | Dubňany - Jarohněvice z ČS02 |  | < 100 | 1.327 | [5 empty] | 5.4938 | 2028/2030
5 čerpací stanice
|  |  |  | Qkap(l/s) | h(m)
S.N |  | Dubňany - Horní Huť ČS01 |  | 4 | 10 | [5 empty] | 0.28125 | 2028/2030
S.N |  | Dubňany - Horní Huť ČS02 |  | 1.5 | 5 | [5 empty] | 0.23438 | 2028/2030
S.N |  | Dubňany - Jarohněvice ČS01 |  | 1.5 | 10 | [5 empty] | 0.23438 | 2028/2030
S.N |  | Dubňany - Jarohněvice ČS02 |  | 4 | 25 | [5 empty] | 0.28125 | 2028/2030
6 kanalizační přípojky
|  |  |  | počet | délka(km)
S.S |  | přípojky Dubňany |  | 1424 | 11.392 |  | 1952 | 2011
S.N |  | přípojky Dubňany |  | 32 | 0.256 | [5 empty] | 1.0419 | 2028/2030
S.N |  | přípojky Dubňany |  | 58 | 0.464 | [5 empty] | 1.8885 | 2028/2030
7 jímky
|  |  | typ |  | počet ks
|  | SOUČET |  |  |  | 55.224 |  |  | 62.4 |  | 32.3956