## tab.VI
Plán rozvoje pro kraj : Jihomoravský
Tab. VI - KANALIZACE - ZÁKLADNÍ ÚDAJE
CZ0645.6206.0161.01 - Josefov
(provozní skupina)
| jednotky | 2017 | 2020 | 2025 | 2030 | 2035 | 2040 | 2045 | 2050
Celkový počet obyvatel | os. | 410 | 407 | 407 | 405 | 402 | 399 | 395 | 391
Odkanalizování
Počet obyv. napoj na kanalizaci | os. | 408 | 406 | 407 | 405 | 402 | 399 | 395 | 391
Počet obyv. napoj na kanalizaci | % | 99.5122 | 99.7543 | 100 | 100 | 100 | 100 | 100 | 100
Přírůstek | os |  | -2 | 1 | -2 | -3 | -3 | -4 | -4
Čištění odpadních vod
Počet obyv. napoj ČOV | os. | 408 | 406 | 407 | 405 | 402 | 399 | 395 | 391
Počet obyv. napoj ČOV | % | 99.5122 | 99.7543 | 100 | 100 | 100 | 100 | 100 | 100
Počet obyv. se svozem na ČOV | os. | 2 | 1 | 0 | 0 | 0 | 0 | 0 | 0
Počet obyv. se svozem na ČOV | % | 0.4878 | 0.2457 | 0 | 0 | 0 | 0 | 0 | 0
Celková produkce odp. vod | mil. m3/rok | 0.018313 | 0.018186 | 0.018194 | 0.018105 | 0.01797 | 0.017836 | 0.017657 | 0.017479
Odpad. vody čištěné na ČOV | mil. m3/rok | 0.01526 | 0.018157 | 0.018194 | 0.018105 | 0.01797 | 0.017836 | 0.017657 | 0.017479
Odpad. vody čištěné na ČOV | % | 83.3297 | 99.8355 | 100 | 100 | 100 | 100 | 100 | 100
Přírustek odp. vody čištěné na ČOV | mil. m3/rok |  | 0.0028963 | 3.7402e-05 | -8.9405e-05 | -0.00013411 | -0.00013411 | -0.00017881 | -0.00017881
Přírustek odp. vody čištěné na ČOV | % |  | 15.9518 | 0.20558 | -0.49383 | -0.74627 | -0.75188 | -1.0127 | -1.023
Odpad. vody čištěné v septicích | mil. m3/rok | 0 | 0 | 0 | 0 | 0 | 0 | 0 | 0
Odpad. vody čištěné v septicích | % | 0 | 0 | 0 | 0 | 0 | 0 | 0 | 0
Odpad. vody nečištěné | tis. m3/rok | 3.0528 | 0.029922 | 0 | 0 | 0 | 0 | 0 | 0
Odpad. vody nečištěné | % | 16.6703 | 0.16453 | 0 | 0 | 0 | 0 | 0 | 0
Počet ČOV | ks | bar: 2017 to 2050
Celková kapacita ČOV | m3/d | 356.4 | 356.4 | 356.4 | 356.4 | 356.4 | 356.4 | 356.4 | 356.4
Přírůstek | m3/d |  | 0 | 0 | 0 | 0 | 0 | 0 | 0
Přebytek kapacity | m3/d | 356.4 | 356.4 | 356.4 | 356.4 | 356.4 | 356.4 | 356.4 | 356.4
Nedostatek kapacity | m3/d
Celková délka nové kanalizace | km | 0 | 0 | 0 | 0 | 0 | 0 | 0 | 0
Přírůstek | km |  | 0 | 0 | 0 | 0 | 0 | 0 | 0
Přírůstek | % |  | 0 | 0 | 0 | 0 | 0 | 0 | 0
Celková délka rek. kanalizace | km | 0 | 0 | 0 | 0 | 0 | 0 | 0 | 0
Přírůstek | km |  | 0 | 0 | 0 | 0 | 0 | 0 | 0
Přírůstek | % |  | 0 | 0 | 0 | 0 | 0 | 0 | 0
Produkce zněčištění
BSK5 | t/rok | 9.9974 | 9.9386 | 9.9532 | 9.9043 | 9.8309 | 9.7575 | 9.6597 | 9.5619
NL | t/rok | 9.1642 | 9.1104 | 9.1238 | 9.0789 | 9.0117 | 8.9444 | 8.8547 | 8.7651
CHSK | t/rok | 18.5031 | 18.3941 | 18.4208 | 18.3303 | 18.1945 | 18.0587 | 17.8777 | 17.6967
Odstranění znečištění
BSK5 | t/rok | 8.9352 | 9.5318 | 9.5529 | 9.506 | 9.4356 | 9.3651 | 9.2713 | 9.1774
NL | t/rok | 8.1906 | 8.6498 | 8.6689 | 8.6263 | 8.5624 | 8.4985 | 8.4133 | 8.3281
CHSK | t/rok | 16.3812 | 17.0189 | 17.0563 | 16.9725 | 16.8467 | 16.721 | 16.5534 | 16.3858
Celkové investiční náklady ročně | mil. Kč | 0 | 0 | 0 | 0 | 0 | 0 | 0 | 0
Celkové investiční náklady součtově | mil. Kč | 0 | 0 | 0 | 0 | 0 | 0 | 0 | 0

## tab.IX
Kraj : Jihomoravský |  |  |  |  | Provozní skupina : |  | CZ0645.6206.0161.01 - Josefov
Tab. IX - KANALIZACE - REKAPITULACE VSTUPNÍCH ÚDAJŮ
CZ0645.6206.0161.01 - Josefov
(číslo a název obce)
| jedn. | 2017 | 2020 | 2025 | 2030 | 2035 | 2040 | 2045 | 2050
Počet trvale bydl.obyvatel | os. | 410 | 407 | 407 | 405 | 402 | 399 | 395 | 391
Počet osob s ČOP | os. | 0 | 0 | 0 | 0 | 0 | 0 | 0 | 0
ODKANALIZOVÁNÍ OBCE
Rozsah odkanalizování | - | 2017: celá obec
Typ kanalizace | - | 2017: splašková kanalizace
Počet obyv.napoj.na kanal.
- trvale bydlící | os. | 408 | 406 | 407 | 405 | 402 | 399 | 395 | 391
- počet osob s ČOP | os. | 0 | 0 | 0 | 0 | 0 | 0 | 0 | 0
Počet obyv.nenapoj.na kanal.
- trvale bydlící | os. | 2 | 1 | 0 | 0 | 0 | 0 | 0 | 0
- počet osob s ČOP | os. | 0 | 0 | 0 | 0 | 0 | 0 | 0 | 0
LIKVIDACE ODPADNÍCH VOD
Počet obyv.napoj.na ČOV
- trvale bydlící | os. | 408 | 406 | 407 | 405 | 402 | 399 | 395 | 391
- počet osob s ČOP | os. | 0 | 0 | 0 | 0 | 0 | 0 | 0 | 0
Počet obyv.napoj.na septiky
- trvale bydlící | os. | 0 | 0 | 0 | 0 | 0 | 0 | 0 | 0
- počet osob s ČOP | os. | 0 | 0 | 0 | 0 | 0 | 0 | 0 | 0
Počet obyv.s odvoz OV
- trvale bydlící | os. | 2 | 1 | 0 | 0 | 0 | 0 | 0 | 0
- počet osob s ČOP | os. | 0 | 0 | 0 | 0 | 0 | 0 | 0 | 0
Průmysl,zemědelství,vybavenost | - | 2017: vybavenost
Způsob likvidace | - | jímky na vyvážení | obecní ČOV | obecní ČOV | obecní ČOV | obecní ČOV | obecní ČOV | obecní ČOV | obecní ČOV
Množství odp.vod | m3/d | 8.2 | 8.14 | 8.14 | 8.1 | 8.04 | 7.98 | 7.9 | 7.82
BSK5 | kg/d | 2.87 | 2.849 | 2.849 | 2.835 | 2.814 | 2.793 | 2.765 | 2.737
NL | kg/d | 2.6308 | 2.6116 | 2.6116 | 2.5988 | 2.5795 | 2.5603 | 2.5346 | 2.5089
CHSK | kg/d | 5.74 | 5.698 | 5.698 | 5.67 | 5.628 | 5.586 | 5.53 | 5.474
N-celk | kg/d | 0.52617 | 0.52232 | 0.52232 | 0.51975 | 0.5159 | 0.51205 | 0.50692 | 0.50178
N-NH4 | kg/d | 0.24873 | 0.24691 | 0.24691 | 0.2457 | 0.24388 | 0.24206 | 0.23963 | 0.23721
N-NO3 | kg/d | 0.047833 | 0.047483 | 0.047483 | 0.04725 | 0.0469 | 0.04655 | 0.046083 | 0.045617
P-celk | kg/d | 0.11958 | 0.11871 | 0.11871 | 0.11813 | 0.11725 | 0.11638 | 0.11521 | 0.11404
Počet ČOV | ks | bar: 2017 to 2050
Kapacita ČOV | m3/d | 356.4 | 356.4 | 356.4 | 356.4 | 356.4 | 356.4 | 356.4 | 356.4
Počet čerpacích stanic | ks | bar: 2017 to 2050
Délka kanal.sítě | km | 3.147 | 3.147 | 3.147 | 3.147 | 3.147 | 3.147 | 3.147 | 3.147
Počet kanal.přípojek | ks | 164 | 164 | 164 | 164 | 164 | 164 | 164 | 164
Jímky a septiky | ks | 0 | 0 | 0 | 0 | 0 | 0 | 0 | 0
Mikročistírny | ks | 0 | 0 | 0 | 0 | 0 | 0 | 0 | 0
Vysvětlivka : Počet osob s ČOP = Počet osob s časově omezeným pobytem
|  | 127.581 | 128.2261 | 128.3873 | 128.5486 | 128.7099 | 128.8711 | 129.0324 | 129.1937

## tab.X
Kraj : Jihomoravský | [5 empty] | Provozní skupina: CZ0645.6206.0161.01 - Josefov
Tab. X - KANALIZACE - BILANCE ODPADNÍCH VOD A ZNEČIŠTĚNÍ
CZ0645.6206.0161.01 - Josefov
(číslo a název obce)
| jedn. | 2017 | 2020 | 2025 | 2030 | 2035 | 2040 | 2045 | 2050
CELKOVÁ PRODUKCE
odpadních vod | m3/d | 50.1727 | 49.8258 | 49.8463 | 49.6014 | 49.234 | 48.8665 | 48.3766 | 47.8868
BSK5 | kg/d | 27.39 | 27.229 | 27.269 | 27.135 | 26.934 | 26.733 | 26.465 | 26.197
NL | kg/d | 25.1075 | 24.9599 | 24.9966 | 24.8738 | 24.6895 | 24.5053 | 24.2596 | 24.0139
CHSK | kg/d | 50.6933 | 50.3947 | 50.468 | 50.22 | 49.848 | 49.476 | 48.98 | 48.484
Počet EO | os. | 456.5 | 453.8167 | 454.4833 | 452.25 | 448.9 | 445.55 | 441.0833 | 436.6167
odp.vod likv. na ČOV | m3/d | 41.8088 | 49.7438 | 49.8463 | 49.6014 | 49.234 | 48.8665 | 48.3766 | 47.8868
odp.vod likv. v septicích | m3/d | 0 | 0 | 0 | 0 | 0 | 0 | 0 | 0
odp.vod likv. jiným způsobem | m3/d | 8.364 | 0.081978 | 0 | 0 | 0 | 0 | 0 | 0
PŘÍSUN ODP. VOD Z JINÝCH LOKALIT
množství odpadních vod | m3/d | 0 | 0 | 0 | 0 | 0 | 0 | 0 | 0
BSK5 | kg/d | 0 | 0 | 0 | 0 | 0 | 0 | 0 | 0
NL | kg/d | 0 | 0 | 0 | 0 | 0 | 0 | 0 | 0
CHSK | kg/d | 0 | 0 | 0 | 0 | 0 | 0 | 0 | 0
ODVEDENÍ ODP. VOD NA JINÉ LOKALITY
množství odpadních vod | m3/d | 0 | 0 | 0 | 0 | 0 | 0 | 0 | 0
BSK5 | kg/d | 0 | 0 | 0 | 0 | 0 | 0 | 0 | 0
NL | kg/d | 0 | 0 | 0 | 0 | 0 | 0 | 0 | 0
CHSK | kg/d | 0 | 0 | 0 | 0 | 0 | 0 | 0 | 0
PŘÍTOK NA ČOV
množství odpadních vod | m3/d |  | 49.7438 | 49.8463 | 49.6014 | 49.234 | 48.8665 | 48.3766 | 47.8868
BSK5 | kg/d |  | 27.209 | 27.269 | 27.135 | 26.934 | 26.733 | 26.465 | 26.197
NL | kg/d |  | 24.9416 | 24.9966 | 24.8738 | 24.6895 | 24.5053 | 24.2596 | 24.0139
CHSK | kg/d |  | 50.358 | 50.468 | 50.22 | 49.848 | 49.476 | 48.98 | 48.484
Počet EO | os |  | 453.4833 | 454.4833 | 452.25 | 448.9 | 445.55 | 441.0833 | 436.6167
Typ ČOV | - |  | 11 | 11 | 11 | 11 | 11 | 11 | 11
Dočištění - snížení BSK5 | - | bar: 2020 to 2050
Denitrifikace | - |  | ano | ano | ano | ano | ano | ano | ano
Odstraňování fosforu | - |  | ano | ano | ano | ano | ano | ano | ano
množství odpadních vod | m3/d |  | 49.7438 | 49.8463 | 49.6014 | 49.234 | 48.8665 | 48.3766 | 47.8868
ODSTRANĚNÉ ZNEČIŠTĚNÍ
BSK5 | kg/d | 0 | 26.1146 | 26.1724 | 26.0438 | 25.8509 | 25.6579 | 25.4007 | 25.1435
NL | kg/d | 0 | 23.698 | 23.7504 | 23.6337 | 23.4587 | 23.2836 | 23.0502 | 22.8167
CHSK | kg/d | 0 | 46.6272 | 46.7295 | 46.4999 | 46.1555 | 45.811 | 45.3518 | 44.8925
ZBYTKOVÉ ZNEČIŠTĚNÍ
BSK5 | kg/d | 27.39 | 1.0944 | 1.0966 | 1.0912 | 1.0831 | 1.0751 | 1.0643 | 1.0535
NL | kg/d | 25.1075 | 1.2436 | 1.2462 | 1.24 | 1.2308 | 1.2217 | 1.2094 | 1.1972
CHSK | kg/d | 50.6933 | 3.7308 | 3.7385 | 3.7201 | 3.6925 | 3.665 | 3.6282 | 3.5915
Produkce kalů | m3/r | 0 | 317.7281 | 318.4306 | 316.8659 | 314.5187 | 312.1716 | 309.042 | 305.9125
Způsob likvidace kalů | - |  | 3 | 3 | 3 | 3 | 3 | 3 | 3
Množství kalu po odvodnění | m3/r | 0 | 76.2547 | 76.4234 | 76.0478 | 75.4845 | 74.9212 | 74.1701 | 73.419
Typ čistírny odpadních vod: |  | 2030: Způsoby likvidace kalů:
0 - neurčeno |  | 2017: 10 - aktivační s nitrifikací; 2030: 0 - neurčeno
1 - septik |  | 2017: 11 - aktivační s denitrif. a nitrif.; 2030: 1 - přímá aplikace na zemědělské a lesní půdě
2 - septik s dočištěním |  | 2017: 12 - čist. s biologickými filtry; 2030: 2 - kompostování
3 - domovní mikročistírna - disky |  | 2017: 13 - aktivační čistírna a rybník; 2030: 3 - skládkování
4 - domovní mikročistírna - filtry |  | 2017: 14 - aktiv. č. s nitrif. a rybník; 2030: 4 - spalování
5 - kořenová čistírna |  | 2017: 15 - aktiv. č. s nitr. a mikrosíty; 2030: 5 - rekultivace
6 - stabilizační nádrž |  | 2017: 16 - aktivač. č. a rycholfiltrace; 2030: 6 - převoz do jiné ČOV ke zpracování
7 - čistírna s biokontaktory |  | 2017: 17 - č. s nitrif. a srážením P; 2030: 101 - přímá aplikace na zemědělské a lesní půdě + kompostování
8 - malá aktiv. čistírna s nitrifikací |  | 2017: 18 - č. s denitrif. + nitr. + sráž. P; 2030: 102 - přímá aplikace na zemědělské a lesní půdě + skládkování
9 - aktivační čistírna |  | 2017: 19 - č. s denit., nitr., sráž. P, filtr.; 2030: 103 - kompostování + spalování
104 - skládkování + převoz do jiné ČOV
105 - přímá aplikace na zem. a les. půdě + kompostování + převoz do jiné ČOV
106 - kompostování + skládkování + rekultivace

## tab.XII
Plán rozvoje pro kraj : Jihomoravský |  |  |  | Provozní skupina : |  | CZ0645.6206.0161.01-Josefov
Tab. XII - TECHNICKÉ A FINANČNÍ ÚDAJE KANALIZACÍ
CZ0645.6206.0161.01-Josefov
(číslo a název obce)
ID | K | H l a v n í o b j e k t y |  |  |  | stávající objekty |  |  | rekonstrukce |  | nové stavby
|  | 1 čistírny odpadních vod |  |  |  | DHM | rok uved. | posl. rekon. | DHM | rok zaháj. | DHM | rok zaháj.
|  | název | typ ČOV |  | kap. m3/d | mil. Kč | do provozu | /rok zrušení | mil.Kč | /ukončení | mil. Kč | /ukončení
C.S |  | ČOV Josefov | aktivační čistírna s denitrifikací a nitrifikací |  | 356.4 |  | 2017 | 2017
2 biologický rybník
|  |  | plocha (ha) |  | kap. EO
3 kanalizační síť
|  |  |  | DN(mm) | délka(km)
K.S |  | KS Josefov |  | < 100 | 1.173 |  | 1962 | 2016
K.S |  | KS Josefov |  | 101 - 300 | 1.413 |  | 1962 | 2016
K.S |  | KS Josefov |  | 301 - 500 | 0.321 |  | 1962 | 2016
4 výtlačné řady
|  |  |  | DN(mm) | délka(km)
V.S |  | Josefov z ČS01 |  | < 100 | 0.24
5 čerpací stanice
|  |  |  | Qkap(l/s) | h(m)
S.S |  | Hodonín ČS01 |  | 0 | 0
6 kanalizační přípojky
|  |  |  | počet | délka(km)
S.S |  | přípojky Josefov |  | 164 | 1.312 |  | 1962 | 2016
7 jímky
|  |  | typ |  | počet ks
|  | SOUČET |  |  |  | 0 |  |  | 0 |  | 0