## tab.VI
Plán rozvoje pro kraj : Jihomoravský
Tab. VI - KANALIZACE - ZÁKLADNÍ ÚDAJE
CZ0645.6206.0162.01 - Karlín
(provozní skupina)
| jednotky | 2017 | 2020 | 2025 | 2030 | 2035 | 2040 | 2045 | 2050
Celkový počet obyvatel | os. | 265 | 263 | 263 | 262 | 261 | 259 | 256 | 254
Odkanalizování
Počet obyv. napoj na kanalizaci | os. | 232 | 230 | 230 | 229 | 228 | 226 | 223 | 221
Počet obyv. napoj na kanalizaci | % | 87.5472 | 87.4525 | 87.4525 | 87.4046 | 87.3563 | 87.2587 | 87.1094 | 87.0079
Přírůstek | os |  | -2 | 0 | -1 | -1 | -2 | -3 | -2
Čištění odpadních vod
Počet obyv. napoj ČOV | os. | 0 | 0 | 230 | 229 | 228 | 226 | 223 | 221
Počet obyv. napoj ČOV | % | 0 | 0 | 87.4525 | 87.4046 | 87.3563 | 87.2587 | 87.1094 | 87.0079
Počet obyv. se svozem na ČOV | os. | 33 | 33 | 33 | 33 | 33 | 33 | 33 | 33
Počet obyv. se svozem na ČOV | % | 12.4528 | 12.5475 | 12.5475 | 12.5954 | 12.6437 | 12.7413 | 12.8906 | 12.9921
Celková produkce odp. vod | mil. m3/rok | 0.010643 | 0.010556 | 0.010556 | 0.010512 | 0.010468 | 0.010381 | 0.010249 | 0.010162
Odpad. vody čištěné na ČOV | mil. m3/rok | 0 | 0 | 0.010315 | 0.010271 | 0.010227 | 0.01014 | 0.010008 | 0.0099207
Odpad. vody čištěné na ČOV | % | 0 | 0 | 97.7178 | 97.7083 | 97.6987 | 97.6793 | 97.6496 | 97.6293
Přírustek odp. vody čištěné na ČOV | mil. m3/rok |  | 0 | 0.010315 | -4.38e-05 | -4.38e-05 | -8.76e-05 | -0.0001314 | -8.76e-05
Přírustek odp. vody čištěné na ČOV | % | 0 | 0 | 100 | -0.42644 | -0.42827 | -0.86393 | -1.3129 | -0.883
Odpad. vody čištěné v septicích | mil. m3/rok | 0.008468 | 0.008395 | 0 | 0 | 0 | 0 | 0 | 0
Odpad. vody čištěné v septicích | % | 79.561 | 79.5297 | 0 | 0 | 0 | 0 | 0 | 0
Odpad. vody nečištěné | tis. m3/rok | 2.1754 | 2.1608 | 0.2409 | 0.2409 | 0.2409 | 0.2409 | 0.2409 | 0.2409
Odpad. vody nečištěné | % | 20.439 | 20.4703 | 2.2822 | 2.2917 | 2.3013 | 2.3207 | 2.3504 | 2.3707
Počet ČOV | ks | 0 | 0 | 1 | 1 | 1 | 1 | 1 | 1
Celková kapacita ČOV | m3/d | 0 | 0 | 45 | 45 | 45 | 45 | 45 | 45
Přírůstek | m3/d |  | 0 | 45 | 0 | 0 | 0 | 0 | 0
Přebytek kapacity | m3/d |  |  | 45 | 45 | 45 | 45 | 45 | 45
Nedostatek kapacity | m3/d | 2017: 0; 2020: 0
Celková délka nové kanalizace | km | 0 | 0 | 0.572 | 0.572 | 0.572 | 0.572 | 0.572 | 0.572
Přírůstek | km |  | 0 | 0.572 | 0 | 0 | 0 | 0 | 0
Přírůstek | % |  | 0 | 16.6667 | 0 | 0 | 0 | 0 | 0
Celková délka rek. kanalizace | km | 0 | 0 | 1 | 1 | 1 | 1 | 1 | 1
Přírůstek | km |  | 0 | 1 | 0 | 0 | 0 | 0 | 0
Přírůstek | % |  | 0 | 29.1375 | 0 | 0 | 0 | 0 | 0
Produkce zněčištění
BSK5 | t/rok | 6.6156 | 6.5616 | 6.5616 | 6.5346 | 6.5076 | 6.4536 | 6.3725 | 6.3185
NL | t/rok | 6.0643 | 6.0148 | 6.0148 | 5.99 | 5.9653 | 5.9158 | 5.8415 | 5.792
CHSK | t/rok | 12.3543 | 12.2536 | 12.2536 | 12.2032 | 12.1529 | 12.0521 | 11.901 | 11.8003
Odstranění znečištění
BSK5 | t/rok | 0 | 0 | 6.0715 | 6.0458 | 6.0201 | 5.9687 | 5.8916 | 5.8402
NL | t/rok | 0 | 0 | 5.4366 | 5.4136 | 5.3906 | 5.3446 | 5.2755 | 5.2295
CHSK | t/rok | 0 | 0 | 10.7877 | 10.7422 | 10.6966 | 10.6055 | 10.4689 | 10.3778
Celkové investiční náklady ročně | mil. Kč | 0 | 5.6553 | 11.3716 | 0 | 0 | 0 | 0 | 0
Celkové investiční náklady součtově | mil. Kč | 0 | 5.6553 | 17.0269 | 17.0269 | 17.0269 | 17.0269 | 17.0269 | 17.0269

## tab.IX
Kraj : Jihomoravský |  |  |  |  | Provozní skupina : |  | CZ0645.6206.0162.01 - Karlín
Tab. IX - KANALIZACE - REKAPITULACE VSTUPNÍCH ÚDAJŮ
CZ0645.6206.0162.01 - Karlín
(číslo a název obce)
| jedn. | 2017 | 2020 | 2025 | 2030 | 2035 | 2040 | 2045 | 2050
Počet trvale bydl.obyvatel | os. | 232 | 230 | 230 | 229 | 228 | 226 | 223 | 221
Počet osob s ČOP | os. | 33 | 33 | 33 | 33 | 33 | 33 | 33 | 33
ODKANALIZOVÁNÍ OBCE
Rozsah odkanalizování | - | 2017: celá obec
Typ kanalizace | - | 2017: splašková kanalizace
Počet obyv.napoj.na kanal.
- trvale bydlící | os. | 232 | 230 | 230 | 229 | 228 | 226 | 223 | 221
- počet osob s ČOP | os. | 0 | 0 | 0 | 0 | 0 | 0 | 0 | 0
Počet obyv.nenapoj.na kanal.
- trvale bydlící | os. | 0 | 0 | 0 | 0 | 0 | 0 | 0 | 0
- počet osob s ČOP | os. | 33 | 33 | 33 | 33 | 33 | 33 | 33 | 33
LIKVIDACE ODPADNÍCH VOD
Počet obyv.napoj.na ČOV
- trvale bydlící | os. | 0 | 0 | 230 | 229 | 228 | 226 | 223 | 221
- počet osob s ČOP | os. | 0 | 0 | 0 | 0 | 0 | 0 | 0 | 0
Počet obyv.napoj.na septiky
- trvale bydlící | os. | 232 | 230 | 0 | 0 | 0 | 0 | 0 | 0
- počet osob s ČOP | os. | 0 | 0 | 0 | 0 | 0 | 0 | 0 | 0
Počet obyv.s odvoz OV
- trvale bydlící | os. | 0 | 0 | 0 | 0 | 0 | 0 | 0 | 0
- počet osob s ČOP | os. | 33 | 33 | 33 | 33 | 33 | 33 | 33 | 33
Průmysl,zemědelství,vybavenost | - | 2017: průmysl, zemědělství, vybavenost
Způsob likvidace | - | jímky na vyvážení | jímky na vyvážení | obecní ČOV | obecní ČOV | obecní ČOV | obecní ČOV | obecní ČOV | obecní ČOV
Množství odp.vod | m3/d | 5.3 | 5.26 | 5.26 | 5.24 | 5.22 | 5.18 | 5.12 | 5.08
BSK5 | kg/d | 3.71 | 3.682 | 3.682 | 3.668 | 3.654 | 3.626 | 3.584 | 3.556
NL | kg/d | 3.4008 | 3.3752 | 3.3752 | 3.3623 | 3.3495 | 3.3238 | 3.2853 | 3.2597
CHSK | kg/d | 7.42 | 7.364 | 7.364 | 7.336 | 7.308 | 7.252 | 7.168 | 7.112
N-celk | kg/d | 0.68017 | 0.67503 | 0.67503 | 0.67247 | 0.6699 | 0.66477 | 0.65707 | 0.65193
N-NH4 | kg/d | 0.32153 | 0.31911 | 0.31911 | 0.31789 | 0.31668 | 0.31425 | 0.31061 | 0.30819
N-NO3 | kg/d | 0.061833 | 0.061367 | 0.061367 | 0.061133 | 0.0609 | 0.060433 | 0.059733 | 0.059267
P-celk | kg/d | 0.15458 | 0.15342 | 0.15342 | 0.15283 | 0.15225 | 0.15108 | 0.14933 | 0.14817
Počet ČOV | ks | 0 | 0 | 1 | 1 | 1 | 1 | 1 | 1
Kapacita ČOV | m3/d | 0 | 0 | 45 | 45 | 45 | 45 | 45 | 45
Počet čerpacích stanic | ks | 0 | 0 | 0 | 0 | 0 | 0 | 0 | 0
Délka kanal.sítě | km | 2.86 | 2.86 | 3.432 | 3.432 | 3.432 | 3.432 | 3.432 | 3.432
Počet kanal.přípojek | ks | 74 | 74 | 79 | 79 | 79 | 79 | 79 | 79
Jímky a septiky | ks | 0 | 0 | 0 | 0 | 0 | 0 | 0 | 0
Mikročistírny | ks | 0 | 0 | 0 | 0 | 0 | 0 | 0 | 0
Vysvětlivka : Počet osob s ČOP = Počet osob s časově omezeným pobytem
|  | 127.581 | 128.2261 | 128.3873 | 128.5486 | 128.7099 | 128.8711 | 129.0324 | 129.1937

## tab.X
Kraj : Jihomoravský | [5 empty] | Provozní skupina: CZ0645.6206.0162.01 - Karlín
Tab. X - KANALIZACE - BILANCE ODPADNÍCH VOD A ZNEČIŠTĚNÍ
CZ0645.6206.0162.01 - Karlín
(číslo a název obce)
| jedn. | 2017 | 2020 | 2025 | 2030 | 2035 | 2040 | 2045 | 2050
CELKOVÁ PRODUKCE
odpadních vod | m3/d | 29.16 | 28.92 | 28.92 | 28.8 | 28.68 | 28.44 | 28.08 | 27.84
BSK5 | kg/d | 18.125 | 17.977 | 17.977 | 17.903 | 17.829 | 17.681 | 17.459 | 17.311
NL | kg/d | 16.6146 | 16.4789 | 16.4789 | 16.4111 | 16.3433 | 16.2076 | 16.0041 | 15.8684
CHSK | kg/d | 33.8475 | 33.5715 | 33.5715 | 33.4335 | 33.2955 | 33.0195 | 32.6055 | 32.3295
Počet EO | os. | 302.0833 | 299.6167 | 299.6167 | 298.3833 | 297.15 | 294.6833 | 290.9833 | 288.5167
odp.vod likv. na ČOV | m3/d | 0 | 0 | 28.26 | 28.14 | 28.02 | 27.78 | 27.42 | 27.18
odp.vod likv. v septicích | m3/d | 23.2 | 23 | 0 | 0 | 0 | 0 | 0 | 0
odp.vod likv. jiným způsobem | m3/d | 5.96 | 5.92 | 0.66 | 0.66 | 0.66 | 0.66 | 0.66 | 0.66
PŘÍSUN ODP. VOD Z JINÝCH LOKALIT
množství odpadních vod | m3/d | 0 | 0 | 0 | 0 | 0 | 0 | 0 | 0
BSK5 | kg/d | 0 | 0 | 0 | 0 | 0 | 0 | 0 | 0
NL | kg/d | 0 | 0 | 0 | 0 | 0 | 0 | 0 | 0
CHSK | kg/d | 0 | 0 | 0 | 0 | 0 | 0 | 0 | 0
ODVEDENÍ ODP. VOD NA JINÉ LOKALITY
množství odpadních vod | m3/d | 0 | 0 | 0 | 0 | 0 | 0 | 0 | 0
BSK5 | kg/d | 0 | 0 | 0 | 0 | 0 | 0 | 0 | 0
NL | kg/d | 0 | 0 | 0 | 0 | 0 | 0 | 0 | 0
CHSK | kg/d | 0 | 0 | 0 | 0 | 0 | 0 | 0 | 0
PŘÍTOK NA ČOV
množství odpadních vod | m3/d |  |  | 28.26 | 28.14 | 28.02 | 27.78 | 27.42 | 27.18
BSK5 | kg/d |  |  | 17.482 | 17.408 | 17.334 | 17.186 | 16.964 | 16.816
NL | kg/d |  |  | 16.0252 | 15.9573 | 15.8895 | 15.7538 | 15.5503 | 15.4147
CHSK | kg/d |  |  | 32.664 | 32.526 | 32.388 | 32.112 | 31.698 | 31.422
Počet EO | os |  |  | 291.3667 | 290.1333 | 288.9 | 286.4333 | 282.7333 | 280.2667
Typ ČOV | - |  |  | 18 | 18 | 18 | 18 | 18 | 18
Dočištění - snížení BSK5 | - | bar: 2025 to 2050
Denitrifikace | - |  |  | ano | ano | ano | ano | ano | ano
Odstraňování fosforu | - |  |  | ano | ano | ano | ano | ano | ano
množství odpadních vod | m3/d |  |  | 28.26 | 28.14 | 28.02 | 27.78 | 27.42 | 27.18
ODSTRANĚNÉ ZNEČIŠTĚNÍ
BSK5 | kg/d | 0 | 0 | 16.6342 | 16.5638 | 16.4934 | 16.3526 | 16.1414 | 16.0006
NL | kg/d | 0 | 0 | 14.8948 | 14.8317 | 14.7687 | 14.6426 | 14.4535 | 14.3275
CHSK | kg/d | 0 | 0 | 29.5554 | 29.4306 | 29.3058 | 29.0562 | 28.6818 | 28.4322
ZBYTKOVÉ ZNEČIŠTĚNÍ
BSK5 | kg/d | 18.125 | 17.977 | 0.8478 | 0.8442 | 0.8406 | 0.8334 | 0.8226 | 0.8154
NL | kg/d | 16.6146 | 16.4789 | 1.1304 | 1.1256 | 1.1208 | 1.1112 | 1.0968 | 1.0872
CHSK | kg/d | 33.8475 | 33.5715 | 3.1086 | 3.0954 | 3.0822 | 3.0558 | 3.0162 | 2.9898
Produkce kalů | m3/r | 0 | 0 | 202.3828 | 201.5262 | 200.6697 | 198.9566 | 196.387 | 194.674
Způsob likvidace kalů | - |  |  | 0 | 0 | 0 | 0 | 0 | 0
Množství kalu po odvodnění | m3/r | 0 | 0 | 48.5719 | 48.3663 | 48.1607 | 47.7496 | 47.1329 | 46.7218
Typ čistírny odpadních vod: |  | 2030: Způsoby likvidace kalů:
0 - neurčeno |  | 2017: 10 - aktivační s nitrifikací; 2030: 0 - neurčeno
1 - septik |  | 2017: 11 - aktivační s denitrif. a nitrif.; 2030: 1 - přímá aplikace na zemědělské a lesní půdě
2 - septik s dočištěním |  | 2017: 12 - čist. s biologickými filtry; 2030: 2 - kompostování
3 - domovní mikročistírna - disky |  | 2017: 13 - aktivační čistírna a rybník; 2030: 3 - skládkování
4 - domovní mikročistírna - filtry |  | 2017: 14 - aktiv. č. s nitrif. a rybník; 2030: 4 - spalování
5 - kořenová čistírna |  | 2017: 15 - aktiv. č. s nitr. a mikrosíty; 2030: 5 - rekultivace
6 - stabilizační nádrž |  | 2017: 16 - aktivač. č. a rycholfiltrace; 2030: 6 - převoz do jiné ČOV ke zpracování
7 - čistírna s biokontaktory |  | 2017: 17 - č. s nitrif. a srážením P; 2030: 101 - přímá aplikace na zemědělské a lesní půdě + kompostování
8 - malá aktiv. čistírna s nitrifikací |  | 2017: 18 - č. s denitrif. + nitr. + sráž. P; 2030: 102 - přímá aplikace na zemědělské a lesní půdě + skládkování
9 - aktivační čistírna |  | 2017: 19 - č. s denit., nitr., sráž. P, filtr.; 2030: 103 - kompostování + spalování
104 - skládkování + převoz do jiné ČOV
105 - přímá aplikace na zem. a les. půdě + kompostování + převoz do jiné ČOV
106 - kompostování + skládkování + rekultivace

## tab.XII
Plán rozvoje pro kraj : Jihomoravský |  |  |  | Provozní skupina : |  | CZ0645.6206.0162.01-Karlín
Tab. XII - TECHNICKÉ A FINANČNÍ ÚDAJE KANALIZACÍ
CZ0645.6206.0162.01-Karlín
(číslo a název obce)
ID | K | H l a v n í o b j e k t y |  |  |  | stávající objekty |  |  | rekonstrukce |  | nové stavby
|  | 1 čistírny odpadních vod |  |  |  | DHM | rok uved. | posl. rekon. | DHM | rok zaháj. | DHM | rok zaháj.
|  | název | typ ČOV |  | kap. m3/d | mil. Kč | do provozu | /rok zrušení | mil.Kč | /ukončení | mil. Kč | /ukončení
C.N |  | ČOV Karlín | čistírna s denitrifikací + nitrifikací + srážením P |  | 45 | [5 empty] | 2.9504 | 2021/2021
2 biologický rybník
|  |  | plocha (ha) |  | kap. EO
3 kanalizační síť
|  |  |  | DN(mm) | délka(km)
K.S |  | KS Karlín |  | < 100 | 0.82 |  | 1960 | 2007
K.S |  | KS Karlín |  | 101 - 300 | 1.3 |  | 1960 | 2007
K.S |  | KS Karlín |  | 301 - 500 | 0.02 |  | 1960 | 2007
K.S |  | KS Karlín |  | > 500 | 0.72 |  | 1960 | 2007
K.R |  | Rekonstrukce KS Karlín |  | 101 - 300 | 1 |  |  |  | 8.483 | 2019/2021
K.N |  | Dostavba KS Karlín |  | 301 - 500 | 0.572 | [5 empty] | 5.4552 | 2021/2025
4 výtlačné řady
|  |  |  | DN(mm) | délka(km)
5 čerpací stanice
|  |  |  | Qkap(l/s) | h(m)
6 kanalizační přípojky
|  |  |  | počet | délka(km)
S.S |  | přípojky Karlín |  | 74 | 0.592 |  | 1960 | 2007
S.N |  | přípojky Karlín |  | 5 | 0.04 | [5 empty] | 0.13838 | 2021/2025
7 jímky
|  |  | typ |  | počet ks
|  | SOUČET |  |  |  | 0 |  |  | 8.483 |  | 8.5439