## tab.VI
Plán rozvoje pro kraj : Jihomoravský
Tab. VI - KANALIZACE - ZÁKLADNÍ ÚDAJE
CZ0645.6206.0164.00 - Mikulčice
(provozní skupina)
| jednotky | 2017 | 2020 | 2025 | 2030 | 2035 | 2040 | 2045 | 2050
Celkový počet obyvatel | os. | 1971 | 1958 | 1955 | 1947 | 1933 | 1916 | 1899 | 1880
Odkanalizování
Počet obyv. napoj na kanalizaci | os. | 1968 | 1955 | 1952 | 1944 | 1930 | 1913 | 1896 | 1877
Počet obyv. napoj na kanalizaci | % | 99.8478 | 99.8468 | 99.8465 | 99.8459 | 99.8448 | 99.8434 | 99.842 | 99.8404
Přírůstek | os |  | -13 | -3 | -8 | -14 | -17 | -17 | -19
Čištění odpadních vod
Počet obyv. napoj ČOV | os. | 1968 | 1955 | 1952 | 1944 | 1930 | 1913 | 1896 | 1877
Počet obyv. napoj ČOV | % | 99.8478 | 99.8468 | 99.8465 | 99.8459 | 99.8448 | 99.8434 | 99.842 | 99.8404
Počet obyv. se svozem na ČOV | os. | 3 | 3 | 3 | 3 | 3 | 3 | 3 | 3
Počet obyv. se svozem na ČOV | % | 0.15221 | 0.15322 | 0.15345 | 0.15408 | 0.1552 | 0.15658 | 0.15798 | 0.15957
Celková produkce odp. vod | mil. m3/rok | 0.14104 | 0.14048 | 0.14035 | 0.14001 | 0.1394 | 0.13867 | 0.13793 | 0.13711
Odpad. vody čištěné na ČOV | mil. m3/rok | 0.14102 | 0.14045 | 0.14033 | 0.13998 | 0.13938 | 0.13864 | 0.13791 | 0.13709
Odpad. vody čištěné na ČOV | % | 99.9816 | 99.9816 | 99.9815 | 99.9815 | 99.9814 | 99.9813 | 99.9812 | 99.9811
Přírustek odp. vody čištěné na ČOV | mil. m3/rok |  | -0.00056148 | -0.00012957 | -0.00034553 | -0.00060467 | -0.00073425 | -0.00073425 | -0.00082063
Přírustek odp. vody čištěné na ČOV | % |  | -0.39976 | -0.092338 | -0.24684 | -0.43385 | -0.5296 | -0.53242 | -0.59862
Odpad. vody čištěné v septicích | mil. m3/rok | 0 | 0 | 0 | 0 | 0 | 0 | 0 | 0
Odpad. vody čištěné v septicích | % | 0 | 0 | 0 | 0 | 0 | 0 | 0 | 0
Odpad. vody nečištěné | tis. m3/rok | 0.025915 | 0.025915 | 0.025915 | 0.025915 | 0.025915 | 0.025915 | 0.025915 | 0.025915
Odpad. vody nečištěné | % | 0.018374 | 0.018447 | 0.018464 | 0.01851 | 0.01859 | 0.018688 | 0.018788 | 0.0189
Počet ČOV | ks | bar: 2017 to 2050
Celková kapacita ČOV | m3/d | 723 | 723 | 723 | 723 | 723 | 723 | 723 | 723
Přírůstek | m3/d |  | 0 | 0 | 0 | 0 | 0 | 0 | 0
Přebytek kapacity | m3/d | 723 | 723 | 723 | 723 | 723 | 723 | 723 | 723
Nedostatek kapacity | m3/d
Celková délka nové kanalizace | km | 0 | 0 | 1.39 | 1.39 | 1.39 | 1.39 | 1.39 | 1.39
Přírůstek | km |  | 0 | 1.39 | 0 | 0 | 0 | 0 | 0
Přírůstek | % |  | 0 | 8.8591 | 0 | 0 | 0 | 0 | 0
Celková délka rek. kanalizace | km | 0 | 0 | 1 | 1 | 1 | 1 | 1 | 1
Přírůstek | km |  | 0 | 1 | 0 | 0 | 0 | 0 | 0
Přírůstek | % |  | 0 | 6.3735 | 0 | 0 | 0 | 0 | 0
Produkce zněčištění
BSK5 | t/rok | 82.327 | 82.0423 | 81.9766 | 81.8014 | 81.4948 | 81.1225 | 80.7502 | 80.3341
NL | t/rok | 75.4664 | 75.2054 | 75.1452 | 74.9846 | 74.7036 | 74.3623 | 74.021 | 73.6396
CHSK | t/rok | 157.4681 | 156.9461 | 156.8257 | 156.5045 | 155.9424 | 155.2598 | 154.5773 | 153.8144
Odstranění znečištění
BSK5 | t/rok | 79.7723 | 79.4977 | 79.4343 | 79.2653 | 78.9696 | 78.6105 | 78.2515 | 77.8501
NL | t/rok | 72.631 | 72.3813 | 72.3237 | 72.17 | 71.901 | 71.5744 | 71.2478 | 70.8828
CHSK | t/rok | 147.5668 | 147.0842 | 146.9728 | 146.6758 | 146.156 | 145.5249 | 144.8937 | 144.1883
Celkové investiční náklady ročně | mil. Kč | 0 | 0 | 17.6972 | 0 | 0 | 0 | 0 | 0
Celkové investiční náklady součtově | mil. Kč | 0 | 0 | 17.6972 | 17.6972 | 17.6972 | 17.6972 | 17.6972 | 17.6972

## tab.IX
Kraj : Jihomoravský |  |  |  |  | Provozní skupina : |  | CZ0645.6206.0164.00 - Mikulčice
Tab. IX - KANALIZACE - REKAPITULACE VSTUPNÍCH ÚDAJŮ
CZ0645.6206.0164.00 - Mikulčice
(číslo a název obce)
| jedn. | 2017 | 2020 | 2025 | 2030 | 2035 | 2040 | 2045 | 2050
Počet trvale bydl.obyvatel | os. | 1968 | 1955 | 1952 | 1944 | 1930 | 1913 | 1896 | 1877
Počet osob s ČOP | os. | 3 | 3 | 3 | 3 | 3 | 3 | 3 | 3
ODKANALIZOVÁNÍ OBCE
Rozsah odkanalizování | - | 2017: celá obec
Typ kanalizace | - | 2017: splašková kanalizace
Počet obyv.napoj.na kanal.
- trvale bydlící | os. | 1968 | 1955 | 1952 | 1944 | 1930 | 1913 | 1896 | 1877
- počet osob s ČOP | os. | 0 | 0 | 0 | 0 | 0 | 0 | 0 | 0
Počet obyv.nenapoj.na kanal.
- trvale bydlící | os. | 0 | 0 | 0 | 0 | 0 | 0 | 0 | 0
- počet osob s ČOP | os. | 3 | 3 | 3 | 3 | 3 | 3 | 3 | 3
LIKVIDACE ODPADNÍCH VOD
Počet obyv.napoj.na ČOV
- trvale bydlící | os. | 1968 | 1955 | 1952 | 1944 | 1930 | 1913 | 1896 | 1877
- počet osob s ČOP | os. | 0 | 0 | 0 | 0 | 0 | 0 | 0 | 0
Počet obyv.napoj.na septiky
- trvale bydlící | os. | 0 | 0 | 0 | 0 | 0 | 0 | 0 | 0
- počet osob s ČOP | os. | 0 | 0 | 0 | 0 | 0 | 0 | 0 | 0
Počet obyv.s odvoz OV
- trvale bydlící | os. | 0 | 0 | 0 | 0 | 0 | 0 | 0 | 0
- počet osob s ČOP | os. | 3 | 3 | 3 | 3 | 3 | 3 | 3 | 3
Průmysl,zemědelství,vybavenost | - | 2017: průmysl, zemědělství, vybavenost
Způsob likvidace | - | obecní ČOV | obecní ČOV | obecní ČOV | obecní ČOV | obecní ČOV | obecní ČOV | obecní ČOV | obecní ČOV
Množství odp.vod | m3/d | 145.2055 | 145.2055 | 145.2055 | 145.2055 | 145.2055 | 145.2055 | 145.2055 | 145.2055
BSK5 | kg/d | 101.6438 | 101.6438 | 101.6438 | 101.6438 | 101.6438 | 101.6438 | 101.6438 | 101.6438
NL | kg/d | 93.1735 | 93.1735 | 93.1735 | 93.1735 | 93.1735 | 93.1735 | 93.1735 | 93.1735
CHSK | kg/d | 203.2877 | 203.2877 | 203.2877 | 203.2877 | 203.2877 | 203.2877 | 203.2877 | 203.2877
N-celk | kg/d | 18.6347 | 18.6347 | 18.6347 | 18.6347 | 18.6347 | 18.6347 | 18.6347 | 18.6347
N-NH4 | kg/d | 8.8091 | 8.8091 | 8.8091 | 8.8091 | 8.8091 | 8.8091 | 8.8091 | 8.8091
N-NO3 | kg/d | 1.6941 | 1.6941 | 1.6941 | 1.6941 | 1.6941 | 1.6941 | 1.6941 | 1.6941
P-celk | kg/d | 4.2352 | 4.2352 | 4.2352 | 4.2352 | 4.2352 | 4.2352 | 4.2352 | 4.2352
Počet ČOV | ks | bar: 2017 to 2050
Kapacita ČOV | m3/d | 723 | 723 | 723 | 723 | 723 | 723 | 723 | 723
Počet čerpacích stanic | ks | 0 | 0 | 1 | 1 | 1 | 1 | 1 | 1
Délka kanal.sítě | km | 14.3 | 14.3 | 15.69 | 15.69 | 15.69 | 15.69 | 15.69 | 15.69
Počet kanal.přípojek | ks | 593 | 593 | 633 | 633 | 633 | 633 | 633 | 633
Jímky a septiky | ks | 0 | 0 | 0 | 0 | 0 | 0 | 0 | 0
Mikročistírny | ks | 0 | 0 | 0 | 0 | 0 | 0 | 0 | 0
Vysvětlivka : Počet osob s ČOP = Počet osob s časově omezeným pobytem
|  | 127.581 | 128.2261 | 128.3873 | 128.5486 | 128.7099 | 128.8711 | 129.0324 | 129.1937

## tab.X
Kraj : Jihomoravský | [5 empty] | Provozní skupina: CZ0645.6206.0164.00 - Mikulčice
Tab. X - KANALIZACE - BILANCE ODPADNÍCH VOD A ZNEČIŠTĚNÍ
CZ0645.6206.0164.00 - Mikulčice
(číslo a název obce)
| jedn. | 2017 | 2020 | 2025 | 2030 | 2035 | 2040 | 2045 | 2050
CELKOVÁ PRODUKCE
odpadních vod | m3/d | 378.1532 | 376.6149 | 376.2599 | 375.3132 | 373.6566 | 371.645 | 369.6333 | 367.385
BSK5 | kg/d | 219.7688 | 218.9888 | 218.8088 | 218.3288 | 217.4888 | 216.4688 | 215.4488 | 214.3088
NL | kg/d | 201.4548 | 200.7398 | 200.5748 | 200.1348 | 199.3648 | 198.4298 | 197.4948 | 196.4498
CHSK | kg/d | 419.8502 | 418.4202 | 418.0902 | 417.2102 | 415.6702 | 413.8002 | 411.9302 | 409.8402
Počet EO | os. | 3662.8139 | 3649.8139 | 3646.8139 | 3638.8139 | 3624.8139 | 3607.8139 | 3590.8139 | 3571.8139
odp.vod likv. na ČOV | m3/d | 378.0822 | 376.5439 | 376.1889 | 375.2422 | 373.5856 | 371.574 | 369.5623 | 367.314
odp.vod likv. v septicích | m3/d | 0 | 0 | 0 | 0 | 0 | 0 | 0 | 0
odp.vod likv. jiným způsobem | m3/d | 0.070999 | 0.070999 | 0.070999 | 0.070999 | 0.070999 | 0.070999 | 0.070999 | 0.070999
PŘÍSUN ODP. VOD Z JINÝCH LOKALIT
množství odpadních vod | m3/d | 414.0532 | 411.8752 | 411.5486 | 410.1329 | 407.8461 | 405.1237 | 402.2924 | 399.3522
BSK5 | kg/d | 242.2422 | 241.0422 | 240.8622 | 240.0822 | 238.8222 | 237.3222 | 235.7622 | 234.1422
NL | kg/d | 222.0553 | 220.9553 | 220.7903 | 220.0753 | 218.9203 | 217.5453 | 216.1153 | 214.6303
CHSK | kg/d | 455.1544 | 452.9544 | 452.6244 | 451.1944 | 448.8844 | 446.1344 | 443.2744 | 440.3044
ODVEDENÍ ODP. VOD NA JINÉ LOKALITY
množství odpadních vod | m3/d | 0 | 0 | 0 | 0 | 0 | 0 | 0 | 0
BSK5 | kg/d | 0 | 0 | 0 | 0 | 0 | 0 | 0 | 0
NL | kg/d | 0 | 0 | 0 | 0 | 0 | 0 | 0 | 0
CHSK | kg/d | 0 | 0 | 0 | 0 | 0 | 0 | 0 | 0
PŘÍTOK NA ČOV
množství odpadních vod | m3/d | 792.1354 | 788.4191 | 787.7374 | 785.3751 | 781.4317 | 776.6976 | 771.8547 | 766.6662
BSK5 | kg/d | 461.966 | 459.986 | 459.626 | 458.366 | 456.266 | 453.746 | 451.166 | 448.406
NL | kg/d | 423.4689 | 421.6539 | 421.3239 | 420.1689 | 418.2439 | 415.9339 | 413.5689 | 411.0389
CHSK | kg/d | 874.922 | 871.292 | 870.632 | 868.322 | 864.472 | 859.852 | 855.122 | 850.062
Počet EO | os | 7699.4337 | 7666.4337 | 7660.4337 | 7639.4337 | 7604.4337 | 7562.4337 | 7519.4337 | 7473.4337
Typ ČOV | - | 18 | 18 | 18 | 18 | 18 | 18 | 18 | 18
Dočištění - snížení BSK5 | - | bar: 2017 to 2050
Denitrifikace | - | ano | ano | ano | ano | ano | ano | ano | ano
Odstraňování fosforu | - | ano | ano | ano | ano | ano | ano | ano | ano
množství odpadních vod | m3/d | 792.1354 | 788.4191 | 787.7374 | 785.3751 | 781.4317 | 776.6976 | 771.8547 | 766.6662
ODSTRANĚNÉ ZNEČIŠTĚNÍ
BSK5 | kg/d | 447.7076 | 445.7945 | 445.4467 | 444.2293 | 442.2003 | 439.7655 | 437.2726 | 434.606
NL | kg/d | 407.6262 | 405.8855 | 405.5691 | 404.4614 | 402.6152 | 400.3999 | 398.1318 | 395.7055
CHSK | kg/d | 819.4726 | 816.1027 | 815.4904 | 813.3458 | 809.7718 | 805.4832 | 801.0922 | 796.3954
ZBYTKOVÉ ZNEČIŠTĚNÍ
BSK5 | kg/d | 14.2584 | 14.1915 | 14.1793 | 14.1368 | 14.0658 | 13.9806 | 13.8934 | 13.8
NL | kg/d | 15.8427 | 15.7684 | 15.7547 | 15.7075 | 15.6286 | 15.534 | 15.4371 | 15.3333
CHSK | kg/d | 55.4495 | 55.1893 | 55.1416 | 54.9763 | 54.7002 | 54.3688 | 54.0298 | 53.6666
Produkce kalů | m3/r | 5447.109 | 5423.8328 | 5419.6021 | 5404.7895 | 5380.1031 | 5350.4798 | 5320.1504 | 5287.7067
Způsob likvidace kalů | - | 2 | 2 | 2 | 2 | 2 | 2 | 2 | 2
Množství kalu po odvodnění | m3/r | 1307.3062 | 1301.7199 | 1300.7045 | 1297.1495 | 1291.2247 | 1284.1152 | 1276.8361 | 1269.0496
Typ čistírny odpadních vod: |  | 2030: Způsoby likvidace kalů:
0 - neurčeno |  | 2017: 10 - aktivační s nitrifikací; 2030: 0 - neurčeno
1 - septik |  | 2017: 11 - aktivační s denitrif. a nitrif.; 2030: 1 - přímá aplikace na zemědělské a lesní půdě
2 - septik s dočištěním |  | 2017: 12 - čist. s biologickými filtry; 2030: 2 - kompostování
3 - domovní mikročistírna - disky |  | 2017: 13 - aktivační čistírna a rybník; 2030: 3 - skládkování
4 - domovní mikročistírna - filtry |  | 2017: 14 - aktiv. č. s nitrif. a rybník; 2030: 4 - spalování
5 - kořenová čistírna |  | 2017: 15 - aktiv. č. s nitr. a mikrosíty; 2030: 5 - rekultivace
6 - stabilizační nádrž |  | 2017: 16 - aktivač. č. a rycholfiltrace; 2030: 6 - převoz do jiné ČOV ke zpracování
7 - čistírna s biokontaktory |  | 2017: 17 - č. s nitrif. a srážením P; 2030: 101 - přímá aplikace na zemědělské a lesní půdě + kompostování
8 - malá aktiv. čistírna s nitrifikací |  | 2017: 18 - č. s denitrif. + nitr. + sráž. P; 2030: 102 - přímá aplikace na zemědělské a lesní půdě + skládkování
9 - aktivační čistírna |  | 2017: 19 - č. s denit., nitr., sráž. P, filtr.; 2030: 103 - kompostování + spalování
104 - skládkování + převoz do jiné ČOV
105 - přímá aplikace na zem. a les. půdě + kompostování + převoz do jiné ČOV
106 - kompostování + skládkování + rekultivace

## tab.XII
Plán rozvoje pro kraj : Jihomoravský |  |  |  | Provozní skupina : |  | CZ0645.6206.0164.00-Mikulčice
Tab. XII - TECHNICKÉ A FINANČNÍ ÚDAJE KANALIZACÍ
CZ0645.6206.0164.00-Mikulčice
(číslo a název obce)
ID | K | H l a v n í o b j e k t y |  |  |  | stávající objekty |  |  | rekonstrukce |  | nové stavby
|  | 1 čistírny odpadních vod |  |  |  | DHM | rok uved. | posl. rekon. | DHM | rok zaháj. | DHM | rok zaháj.
|  | název | typ ČOV |  | kap. m3/d | mil. Kč | do provozu | /rok zrušení | mil.Kč | /ukončení | mil. Kč | /ukončení
C.S |  | ČOV Mikulčice | čistírna s denitrifikací + nitrifikací + srážením P |  | 723 | 52.857 | 1982 | 1982
2 biologický rybník
|  |  | plocha (ha) |  | kap. EO
3 kanalizační síť
|  |  |  | DN(mm) | délka(km)
K.S |  | KS Mikulčice |  | < 100 | 3.6 |  | 1953 | 2017
K.S |  | KS Mikulčice |  | 101 - 300 | 7.6 |  | 1953 | 2017
K.S |  | KS Mikulčice |  | 301 - 500 | 2.1 |  | 1953 | 2017
K.S |  | KS Mikulčice |  | > 500 | 1 |  | 1953 | 2017
K.R |  | Rekonstrukce KS Mikulčice |  | 301 - 500 | 1 |  |  |  | 8.823 | 2021/2025
K.N |  | Dostavba KS Mikulčice |  | < 100 | 0.27 | [5 empty] | 1.6363 | 2021/2025
K.N |  | Dostavba KS Mikulčice - Těšice |  | < 100 | 0.78 | [5 empty] | 4.7272 | 2021/2025
4 výtlačné řady
|  |  |  | DN(mm) | délka(km)
V.N |  | Mikulčice z ČS01 |  | < 100 | 0.34 | [5 empty] | 1.1965 | 2021/2025
5 čerpací stanice
|  |  |  | Qkap(l/s) | h(m)
S.N |  | Mikulčice ČS01 |  | 2 | 10 | [5 empty] | 0.20719 | 2021/2025
6 kanalizační přípojky
|  |  |  | počet | délka(km)
S.S |  | přípojky Mikulčice |  | 593 | 4.744 |  | 1953 | 2017
S.N |  | přípojky Mikulčice |  | 40 | 0.32 | [5 empty] | 1.107 | 2021/2025
7 jímky
|  |  | typ |  | počet ks
|  | SOUČET |  |  |  | 52.857 |  |  | 8.823 |  | 8.8742