## tab.VI
Plán rozvoje pro kraj : Jihomoravský
Tab. VI - KANALIZACE - ZÁKLADNÍ ÚDAJE
CZ0645.6206.0166.01 - Nový Poddvorov
(provozní skupina)
| jednotky | 2017 | 2020 | 2025 | 2030 | 2035 | 2040 | 2045 | 2050
Celkový počet obyvatel | os. | 213 | 212 | 211 | 210 | 209 | 207 | 205 | 203
Odkanalizování
Počet obyv. napoj na kanalizaci | os. | 213 | 212 | 211 | 210 | 209 | 207 | 205 | 203
Počet obyv. napoj na kanalizaci | % | 100 | 100 | 100 | 100 | 100 | 100 | 100 | 100
Přírůstek | os | bar: 2020 to 2050
Čištění odpadních vod
Počet obyv. napoj ČOV | os. | 213 | 212 | 211 | 210 | 209 | 207 | 205 | 203
Počet obyv. napoj ČOV | % | 100 | 100 | 100 | 100 | 100 | 100 | 100 | 100
Počet obyv. se svozem na ČOV | os. | 0 | 0 | 0 | 0 | 0 | 0 | 0 | 0
Počet obyv. se svozem na ČOV | % | 0 | 0 | 0 | 0 | 0 | 0 | 0 | 0
Celková produkce odp. vod | mil. m3/rok | 0.0092563 | 0.0092125 | 0.0091687 | 0.0091249 | 0.0090811 | 0.0089935 | 0.0089059 | 0.0088183
Odpad. vody čištěné na ČOV | mil. m3/rok | 0.0092563 | 0.0092125 | 0.0091687 | 0.0091249 | 0.0090811 | 0.0089935 | 0.0089059 | 0.0088183
Odpad. vody čištěné na ČOV | % |  | 100 | 100 | 100 | 100 | 100 | 100 | 100
Přírustek odp. vody čištěné na ČOV | mil. m3/rok |  | -4.38e-05 | -4.38e-05 | -4.38e-05 | -4.38e-05 | -8.76e-05 | -8.76e-05 | -8.76e-05
Přírustek odp. vody čištěné na ČOV | % |  | -0.47544 | -0.47771 | -0.48001 | -0.48232 | -0.97404 | -0.98362 | -0.99339
Odpad. vody čištěné v septicích | mil. m3/rok | 0 | 0 | 0 | 0 | 0 | 0 | 0 | 0
Odpad. vody čištěné v septicích | % | 0 | 0 | 0 | 0 | 0 | 0 | 0 | 0
Odpad. vody nečištěné | tis. m3/rok | 0 | 0 | 0 | 0 | 0 | 0 | 0 | 0
Odpad. vody nečištěné | % | 0 | 0 | 0 | 0 | 0 | 0 | 0 | 0
Počet ČOV | ks | 0 | 0 | 0 | 0 | 0 | 0 | 0 | 0
Celková kapacita ČOV | m3/d | 0 | 0 | 0 | 0 | 0 | 0 | 0 | 0
Přírůstek | m3/d |  | 0 | 0 | 0 | 0 | 0 | 0 | 0
Přebytek kapacity | m3/d
Nedostatek kapacity | m3/d | 0 | 0 | 0 | 0 | 0 | 0 | 0 | 0
Celková délka nové kanalizace | km | 0 | 0 | 0 | 0.08 | 0.08 | 0.08 | 0.08 | 0.08
Přírůstek | km |  | 0 | 0 | 0.08 | 0 | 0 | 0 | 0
Přírůstek | % |  | 0 | 0 | 2.0336 | 0 | 0 | 0 | 0
Celková délka rek. kanalizace | km | 0 | 0 | 0 | 0 | 0 | 0 | 0 | 0
Přírůstek | km |  | 0 | 0 | 0 | 0 | 0 | 0 | 0
Přírůstek | % |  | 0 | 0 | 0 | 0 | 0 | 0 | 0
Produkce zněčištění
BSK5 | t/rok | 5.6874 | 5.6604 | 5.6334 | 5.6064 | 5.5794 | 5.5254 | 5.4714 | 5.4173
NL | t/rok | 5.2135 | 5.1887 | 5.164 | 5.1392 | 5.1144 | 5.0649 | 5.0154 | 4.9659
CHSK | t/rok | 10.6084 | 10.558 | 10.5076 | 10.4573 | 10.4069 | 10.3061 | 10.2054 | 10.1047
Odstranění znečištění
BSK5 | t/rok | 5.4838 | 5.4577 | 5.4317 | 5.4057 | 5.3796 | 5.3275 | 5.2754 | 5.2233
NL | t/rok | 4.9821 | 4.9584 | 4.9347 | 4.9111 | 4.8874 | 4.8401 | 4.7928 | 4.7454
CHSK | t/rok | 9.9141 | 9.8671 | 9.82 | 9.7729 | 9.7258 | 9.6316 | 9.5375 | 9.4433
Celkové investiční náklady ročně | mil. Kč | 0 | 12.2276 | 0 | 0.70625 | 0 | 0 | 0 | 0
Celkové investiční náklady součtově | mil. Kč | 0 | 12.2276 | 12.2276 | 12.9339 | 12.9339 | 12.9339 | 12.9339 | 12.9339

## tab.IX
Kraj : Jihomoravský |  |  |  |  | Provozní skupina : |  | CZ0645.6206.0166.01 - Nový Poddvorov
Tab. IX - KANALIZACE - REKAPITULACE VSTUPNÍCH ÚDAJŮ
CZ0645.6206.0166.01 - Nový Poddvorov
(číslo a název obce)
| jedn. | 2017 | 2020 | 2025 | 2030 | 2035 | 2040 | 2045 | 2050
Počet trvale bydl.obyvatel | os. | 207 | 206 | 205 | 204 | 203 | 201 | 199 | 197
Počet osob s ČOP | os. | 6 | 6 | 6 | 6 | 6 | 6 | 6 | 6
ODKANALIZOVÁNÍ OBCE
Rozsah odkanalizování | - | 2017: celá obec
Typ kanalizace | - | 2017: splašková kanalizace
Počet obyv.napoj.na kanal.
- trvale bydlící | os. | 207 | 206 | 205 | 204 | 203 | 201 | 199 | 197
- počet osob s ČOP | os. | 6 | 6 | 6 | 6 | 6 | 6 | 6 | 6
Počet obyv.nenapoj.na kanal.
- trvale bydlící | os. | 0 | 0 | 0 | 0 | 0 | 0 | 0 | 0
- počet osob s ČOP | os. | 0 | 0 | 0 | 0 | 0 | 0 | 0 | 0
LIKVIDACE ODPADNÍCH VOD
Počet obyv.napoj.na ČOV
- trvale bydlící | os. | 207 | 206 | 205 | 204 | 203 | 201 | 199 | 197
- počet osob s ČOP | os. | 6 | 6 | 6 | 6 | 6 | 6 | 6 | 6
Počet obyv.napoj.na septiky
- trvale bydlící | os. | 0 | 0 | 0 | 0 | 0 | 0 | 0 | 0
- počet osob s ČOP | os. | 0 | 0 | 0 | 0 | 0 | 0 | 0 | 0
Počet obyv.s odvoz OV
- trvale bydlící | os. | 0 | 0 | 0 | 0 | 0 | 0 | 0 | 0
- počet osob s ČOP | os. | 0 | 0 | 0 | 0 | 0 | 0 | 0 | 0
Průmysl,zemědelství,vybavenost | - | 2017: průmysl, zemědělství, vybavenost
Způsob likvidace | - | obecní ČOV | obecní ČOV | obecní ČOV | obecní ČOV | obecní ČOV | obecní ČOV | obecní ČOV | obecní ČOV
Množství odp.vod | m3/d | 4.26 | 4.24 | 4.22 | 4.2 | 4.18 | 4.14 | 4.1 | 4.06
BSK5 | kg/d | 2.982 | 2.968 | 2.954 | 2.94 | 2.926 | 2.898 | 2.87 | 2.842
NL | kg/d | 2.7335 | 2.7207 | 2.7078 | 2.695 | 2.6822 | 2.6565 | 2.6308 | 2.6052
CHSK | kg/d | 5.964 | 5.936 | 5.908 | 5.88 | 5.852 | 5.796 | 5.74 | 5.684
N-celk | kg/d | 0.5467 | 0.54413 | 0.54157 | 0.539 | 0.53643 | 0.5313 | 0.52617 | 0.52103
N-NH4 | kg/d | 0.25844 | 0.25723 | 0.25601 | 0.2548 | 0.25359 | 0.25116 | 0.24873 | 0.24631
N-NO3 | kg/d | 0.0497 | 0.049467 | 0.049233 | 0.049 | 0.048767 | 0.0483 | 0.047833 | 0.047367
P-celk | kg/d | 0.12425 | 0.12367 | 0.12308 | 0.1225 | 0.12192 | 0.12075 | 0.11958 | 0.11842
Počet ČOV | ks | 0 | 0 | 0 | 0 | 0 | 0 | 0 | 0
Kapacita ČOV | m3/d | 0 | 0 | 0 | 0 | 0 | 0 | 0 | 0
Počet čerpacích stanic | ks | 0 | 0 | 0 | 0 | 0 | 0 | 0 | 0
Délka kanal.sítě | km | 3.854 | 3.854 | 3.854 | 3.934 | 3.934 | 3.934 | 3.934 | 3.934
Počet kanal.přípojek | ks | 83 | 83 | 83 | 91 | 91 | 91 | 91 | 91
Jímky a septiky | ks | 0 | 0 | 0 | 0 | 0 | 0 | 0 | 0
Mikročistírny | ks | 0 | 0 | 0 | 0 | 0 | 0 | 0 | 0
Vysvětlivka : Počet osob s ČOP = Počet osob s časově omezeným pobytem
|  | 127.581 | 128.2261 | 128.3873 | 128.5486 | 128.7099 | 128.8711 | 129.0324 | 129.1937

## tab.X
Kraj : Jihomoravský | [5 empty] | Provozní skupina: CZ0645.6206.0166.01 - Nový Poddvorov
Tab. X - KANALIZACE - BILANCE ODPADNÍCH VOD A ZNEČIŠTĚNÍ
CZ0645.6206.0166.01 - Nový Poddvorov
(číslo a název obce)
| jedn. | 2017 | 2020 | 2025 | 2030 | 2035 | 2040 | 2045 | 2050
CELKOVÁ PRODUKCE
odpadních vod | m3/d | 25.3596 | 25.2396 | 25.1196 | 24.9996 | 24.8796 | 24.6396 | 24.3996 | 24.1596
BSK5 | kg/d | 15.582 | 15.508 | 15.434 | 15.36 | 15.286 | 15.138 | 14.99 | 14.842
NL | kg/d | 14.2835 | 14.2157 | 14.1478 | 14.08 | 14.0122 | 13.8765 | 13.7408 | 13.6052
CHSK | kg/d | 29.064 | 28.926 | 28.788 | 28.65 | 28.512 | 28.236 | 27.96 | 27.684
Počet EO | os. | 259.7 | 258.4667 | 257.2333 | 256 | 254.7667 | 252.3 | 249.8333 | 247.3667
odp.vod likv. na ČOV | m3/d | 25.3596 | 25.2396 | 25.1196 | 24.9996 | 24.8796 | 24.6396 | 24.3996 | 24.1596
odp.vod likv. v septicích | m3/d | 0 | 0 | 0 | 0 | 0 | 0 | 0 | 0
odp.vod likv. jiným způsobem | m3/d | 0 | 0 | 0 | 0 | 0 | 0 | 0 | 0
PŘÍSUN ODP. VOD Z JINÝCH LOKALIT
množství odpadních vod | m3/d | 0 | 0 | 0 | 0 | 0 | 0 | 0 | 0
BSK5 | kg/d | 0 | 0 | 0 | 0 | 0 | 0 | 0 | 0
NL | kg/d | 0 | 0 | 0 | 0 | 0 | 0 | 0 | 0
CHSK | kg/d | 0 | 0 | 0 | 0 | 0 | 0 | 0 | 0
ODVEDENÍ ODP. VOD NA JINÉ LOKALITY
množství odpadních vod | m3/d | 25.3596 | 25.2396 | 25.1196 | 24.9996 | 24.8796 | 24.6396 | 24.3996 | 24.1596
BSK5 | kg/d | 15.582 | 15.508 | 15.434 | 15.36 | 15.286 | 15.138 | 14.99 | 14.842
NL | kg/d | 14.2835 | 14.2157 | 14.1478 | 14.08 | 14.0122 | 13.8765 | 13.7408 | 13.6052
CHSK | kg/d | 29.064 | 28.926 | 28.788 | 28.65 | 28.512 | 28.236 | 27.96 | 27.684
PŘÍTOK NA ČOV
množství odpadních vod | m3/d
BSK5 | kg/d
NL | kg/d
CHSK | kg/d
Počet EO | os
Typ ČOV | -
Dočištění - snížení BSK5 | -
Denitrifikace | -
Odstraňování fosforu | -
množství odpadních vod | m3/d
ODSTRANĚNÉ ZNEČIŠTĚNÍ
BSK5 | kg/d | 15.0241 | 14.9527 | 14.8814 | 14.81 | 14.7386 | 14.5959 | 14.4532 | 14.3105
NL | kg/d | 13.6495 | 13.5847 | 13.5198 | 13.455 | 13.3902 | 13.2605 | 13.1308 | 13.0012
CHSK | kg/d | 27.162 | 27.033 | 26.904 | 26.775 | 26.646 | 26.388 | 26.13 | 25.872
ZBYTKOVÉ ZNEČIŠTĚNÍ
BSK5 | kg/d | 0.55791 | 0.55527 | 0.55263 | 0.54999 | 0.54735 | 0.54207 | 0.53679 | 0.53151
NL | kg/d | 0.63399 | 0.63099 | 0.62799 | 0.62499 | 0.62199 | 0.61599 | 0.60999 | 0.60399
CHSK | kg/d | 1.902 | 1.893 | 1.884 | 1.875 | 1.866 | 1.848 | 1.83 | 1.812
Produkce kalů | m3/r | 182.7931 | 181.9249 | 181.0567 | 180.1884 | 179.3202 | 177.5838 | 175.8474 | 174.1109
Způsob likvidace kalů | -
Množství kalu po odvodnění | m3/r | 43.8703 | 43.662 | 43.4536 | 43.2452 | 43.0369 | 42.6201 | 42.2034 | 41.7866
Typ čistírny odpadních vod: |  | 2030: Způsoby likvidace kalů:
0 - neurčeno |  | 2017: 10 - aktivační s nitrifikací; 2030: 0 - neurčeno
1 - septik |  | 2017: 11 - aktivační s denitrif. a nitrif.; 2030: 1 - přímá aplikace na zemědělské a lesní půdě
2 - septik s dočištěním |  | 2017: 12 - čist. s biologickými filtry; 2030: 2 - kompostování
3 - domovní mikročistírna - disky |  | 2017: 13 - aktivační čistírna a rybník; 2030: 3 - skládkování
4 - domovní mikročistírna - filtry |  | 2017: 14 - aktiv. č. s nitrif. a rybník; 2030: 4 - spalování
5 - kořenová čistírna |  | 2017: 15 - aktiv. č. s nitr. a mikrosíty; 2030: 5 - rekultivace
6 - stabilizační nádrž |  | 2017: 16 - aktivač. č. a rycholfiltrace; 2030: 6 - převoz do jiné ČOV ke zpracování
7 - čistírna s biokontaktory |  | 2017: 17 - č. s nitrif. a srážením P; 2030: 101 - přímá aplikace na zemědělské a lesní půdě + kompostování
8 - malá aktiv. čistírna s nitrifikací |  | 2017: 18 - č. s denitrif. + nitr. + sráž. P; 2030: 102 - přímá aplikace na zemědělské a lesní půdě + skládkování
9 - aktivační čistírna |  | 2017: 19 - č. s denit., nitr., sráž. P, filtr.; 2030: 103 - kompostování + spalování
104 - skládkování + převoz do jiné ČOV
105 - přímá aplikace na zem. a les. půdě + kompostování + převoz do jiné ČOV
106 - kompostování + skládkování + rekultivace

## tab.XII
Plán rozvoje pro kraj : Jihomoravský |  |  |  | Provozní skupina : |  | CZ0645.6206.0166.01-Nový Poddvorov
Tab. XII - TECHNICKÉ A FINANČNÍ ÚDAJE KANALIZACÍ
CZ0645.6206.0166.01-Nový Poddvorov
(číslo a název obce)
ID | K | H l a v n í o b j e k t y |  |  |  | stávající objekty |  |  | rekonstrukce |  | nové stavby
|  | 1 čistírny odpadních vod |  |  |  | DHM | rok uved. | posl. rekon. | DHM | rok zaháj. | DHM | rok zaháj.
|  | název | typ ČOV |  | kap. m3/d | mil. Kč | do provozu | /rok zrušení | mil.Kč | /ukončení | mil. Kč | /ukončení
2 biologický rybník
|  |  | plocha (ha) |  | kap. EO
3 kanalizační síť
|  |  |  | DN(mm) | délka(km)
K.S |  | KS Nový Poddvorov |  | < 100 | 1.712 |  | 1975 | 2010
K.S |  | KS Nový Poddvorov |  | 101 - 300 | 1.256 |  | 1975 | 2010
K.S |  | KS Nový Poddvorov |  | 301 - 500 | 0.389 |  | 1975 | 2010
K.S |  | KS Nový Poddvorov |  | > 500 | 0.497 |  | 1975 | 2010
K.N |  | Dostavba KS Nový Poddvorov |  | < 100 | 0.08 | [5 empty] | 0.48484 | 2028/2030
4 výtlačné řady
|  |  |  | DN(mm) | délka(km)
5 čerpací stanice
|  |  |  | Qkap(l/s) | h(m)
6 kanalizační přípojky
|  |  |  | počet | délka(km)
S.S |  | přípojky Nový Poddvorov |  | 83 | 0.664 |  | 1975 | 2010
S.N |  | přípojky Nový Poddvorov |  | 8 | 0.064 | [5 empty] | 0.22141 | 2028/2030
7 jímky
|  |  | typ |  | počet ks
|  | SOUČET |  |  |  | 0 |  |  | 0 |  | 0.70625