## tab.VI
Plán rozvoje pro kraj : Jihomoravský
Tab. VI - KANALIZACE - ZÁKLADNÍ ÚDAJE
CZ0645.6206.0167.01 - Petrov
(provozní skupina)
| jednotky | 2017 | 2020 | 2025 | 2030 | 2035 | 2040 | 2045 | 2050
Celkový počet obyvatel | os. | 1340 | 1331 | 1329 | 1324 | 1314 | 1303 | 1291 | 1278
Odkanalizování
Počet obyv. napoj na kanalizaci | os. | 776 | 885 | 1074 | 1258 | 1249 | 1238 | 1227 | 1215
Počet obyv. napoj na kanalizaci | % | 57.9104 | 66.4914 | 80.8126 | 95.0151 | 95.0533 | 95.0115 | 95.0426 | 95.0704
Přírůstek | os |  | 109 | 189 | 184 | -9 | -11 | -11 | -12
Čištění odpadních vod
Počet obyv. napoj ČOV | os. | 776 | 885 | 1074 | 1258 | 1249 | 1238 | 1227 | 1215
Počet obyv. napoj ČOV | % | 57.9104 | 66.4914 | 80.8126 | 95.0151 | 95.0533 | 95.0115 | 95.0426 | 95.0704
Počet obyv. se svozem na ČOV | os. | 564 | 446 | 255 | 66 | 65 | 65 | 64 | 63
Počet obyv. se svozem na ČOV | % | 42.0896 | 33.5086 | 19.1874 | 4.9849 | 4.9467 | 4.9885 | 4.9574 | 4.9296
Celková produkce odp. vod | mil. m3/rok | 0.068939 | 0.069578 | 0.07131 | 0.072856 | 0.07231 | 0.071699 | 0.071042 | 0.07033
Odpad. vody čištěné na ČOV | mil. m3/rok | 0.047171 | 0.052364 | 0.061468 | 0.070308 | 0.069801 | 0.06919 | 0.068572 | 0.067898
Odpad. vody čištěné na ČOV | % | 68.4245 | 75.2599 | 86.1984 | 96.5036 | 96.5306 | 96.501 | 96.523 | 96.5427
Přírustek odp. vody čištěné na ČOV | mil. m3/rok |  | 0.005193 | 0.0091036 | 0.0088405 | -0.0005072 | -0.00061099 | -0.00061829 | -0.00067383
Přírustek odp. vody čištěné na ČOV | % |  | 9.917 | 14.8103 | 12.5739 | -0.72664 | -0.88306 | -0.90167 | -0.99242
Odpad. vody čištěné v septicích | mil. m3/rok | 0 | 0 | 0 | 0 | 0 | 0 | 0 | 0
Odpad. vody čištěné v septicích | % | 0 | 0 | 0 | 0 | 0 | 0 | 0 | 0
Odpad. vody nečištěné | tis. m3/rok | 21.7679 | 17.2136 | 9.8419 | 2.5473 | 2.5087 | 2.5087 | 2.4701 | 2.4315
Odpad. vody nečištěné | % | 31.5755 | 24.7401 | 13.8016 | 3.4964 | 3.4694 | 3.499 | 3.477 | 3.4573
Počet ČOV | ks | 0 | 0 | 0 | 0 | 0 | 0 | 0 | 0
Celková kapacita ČOV | m3/d | 0 | 0 | 0 | 0 | 0 | 0 | 0 | 0
Přírůstek | m3/d |  | 0 | 0 | 0 | 0 | 0 | 0 | 0
Přebytek kapacity | m3/d
Nedostatek kapacity | m3/d | 0 | 0 | 0 | 0 | 0 | 0 | 0 | 0
Celková délka nové kanalizace | km | 0 | 0 | 0 | 0 | 0 | 0 | 0 | 0
Přírůstek | km |  | 0 | 0 | 0 | 0 | 0 | 0 | 0
Přírůstek | % |  | 0 | 0 | 0 | 0 | 0 | 0 | 0
Celková délka rek. kanalizace | km | 0 | 0 | 0 | 0 | 0 | 0 | 0 | 0
Přírůstek | km |  | 0 | 0 | 0 | 0 | 0 | 0 | 0
Přírůstek | % |  | 0 | 0 | 0 | 0 | 0 | 0 | 0
Produkce zněčištění
BSK5 | t/rok | 27.9261 | 29.4059 | 32.1404 | 34.7648 | 34.5093 | 34.2122 | 33.9027 | 33.5661
NL | t/rok | 25.599 | 26.9554 | 29.4621 | 31.8677 | 31.6335 | 31.3612 | 31.0774 | 30.769
CHSK | t/rok | 52.3392 | 55.0443 | 60.056 | 64.8631 | 64.3861 | 63.8321 | 63.2544 | 62.6263
Odstranění znečištění
BSK5 | t/rok | 22.9599 | 25.2075 | 29.1725 | 33.0174 | 32.7784 | 32.4923 | 32.2012 | 31.8841
NL | t/rok | 20.8814 | 22.9236 | 26.5263 | 30.0199 | 29.8025 | 29.5424 | 29.2777 | 28.9894
CHSK | t/rok | 41.489 | 45.4098 | 52.3405 | 59.0582 | 58.6301 | 58.1188 | 57.5978 | 57.0303
Celkové investiční náklady ročně | mil. Kč | 0 | 0 | 0 | 0 | 0 | 0 | 0 | 0
Celkové investiční náklady součtově | mil. Kč | 0 | 0 | 0 | 0 | 0 | 0 | 0 | 0

## tab.IX
Kraj : Jihomoravský |  |  |  |  | Provozní skupina : |  | CZ0645.6206.0167.01 - Petrov
Tab. IX - KANALIZACE - REKAPITULACE VSTUPNÍCH ÚDAJŮ
CZ0645.6206.0167.01 - Petrov
(číslo a název obce)
| jedn. | 2017 | 2020 | 2025 | 2030 | 2035 | 2040 | 2045 | 2050
Počet trvale bydl.obyvatel | os. | 1337 | 1328 | 1326 | 1321 | 1311 | 1300 | 1288 | 1275
Počet osob s ČOP | os. | 3 | 3 | 3 | 3 | 3 | 3 | 3 | 3
ODKANALIZOVÁNÍ OBCE
Rozsah odkanalizování | - | 2017: celá obec
Typ kanalizace | - | 2017: jednotná kanalizace
Počet obyv.napoj.na kanal.
- trvale bydlící | os. | 773 | 882 | 1071 | 1255 | 1246 | 1235 | 1224 | 1212
- počet osob s ČOP | os. | 3 | 3 | 3 | 3 | 3 | 3 | 3 | 3
Počet obyv.nenapoj.na kanal.
- trvale bydlící | os. | 564 | 446 | 255 | 66 | 65 | 65 | 64 | 63
- počet osob s ČOP | os. | 0 | 0 | 0 | 0 | 0 | 0 | 0 | 0
LIKVIDACE ODPADNÍCH VOD
Počet obyv.napoj.na ČOV
- trvale bydlící | os. | 773 | 882 | 1071 | 1255 | 1246 | 1235 | 1224 | 1212
- počet osob s ČOP | os. | 3 | 3 | 3 | 3 | 3 | 3 | 3 | 3
Počet obyv.napoj.na septiky
- trvale bydlící | os. | 0 | 0 | 0 | 0 | 0 | 0 | 0 | 0
- počet osob s ČOP | os. | 0 | 0 | 0 | 0 | 0 | 0 | 0 | 0
Počet obyv.s odvoz OV
- trvale bydlící | os. | 564 | 446 | 255 | 66 | 65 | 65 | 64 | 63
- počet osob s ČOP | os. | 0 | 0 | 0 | 0 | 0 | 0 | 0 | 0
Průmysl,zemědelství,vybavenost | - | 2017: průmysl, zemědělství, vybavenost
Způsob likvidace | - | vlastní ČOV | vlastní ČOV | vlastní ČOV | vlastní ČOV | vlastní ČOV | vlastní ČOV | vlastní ČOV | vlastní ČOV
Množství odp.vod | m3/d | 26.8 | 26.62 | 26.58 | 26.48 | 26.28 | 26.06 | 25.82 | 25.56
BSK5 | kg/d | 18.76 | 18.634 | 18.606 | 18.536 | 18.396 | 18.242 | 18.074 | 17.892
NL | kg/d | 17.1967 | 17.0812 | 17.0555 | 16.9913 | 16.863 | 16.7218 | 16.5678 | 16.401
CHSK | kg/d | 37.52 | 37.268 | 37.212 | 37.072 | 36.792 | 36.484 | 36.148 | 35.784
N-celk | kg/d | 3.4393 | 3.4162 | 3.4111 | 3.3983 | 3.3726 | 3.3444 | 3.3136 | 3.2802
N-NH4 | kg/d | 1.6259 | 1.6149 | 1.6125 | 1.6065 | 1.5943 | 1.581 | 1.5664 | 1.5506
N-NO3 | kg/d | 0.31267 | 0.31057 | 0.3101 | 0.30893 | 0.3066 | 0.30403 | 0.30123 | 0.2982
P-celk | kg/d | 0.78167 | 0.77642 | 0.77525 | 0.77233 | 0.7665 | 0.76008 | 0.75308 | 0.7455
Počet ČOV | ks | 0 | 0 | 0 | 0 | 0 | 0 | 0 | 0
Kapacita ČOV | m3/d | 0 | 0 | 0 | 0 | 0 | 0 | 0 | 0
Počet čerpacích stanic | ks | 4 | 4 | 4 | 4 | 4 | 4 | 4 | 4
Délka kanal.sítě | km | 11.856 | 11.856 | 11.856 | 11.856 | 11.856 | 11.856 | 11.856 | 11.856
Počet kanal.přípojek | ks | 271 | 271 | 271 | 271 | 271 | 271 | 271 | 271
Jímky a septiky | ks | 0 | 0 | 0 | 0 | 0 | 0 | 0 | 0
Mikročistírny | ks | 0 | 0 | 0 | 0 | 0 | 0 | 0 | 0
Vysvětlivka : Počet osob s ČOP = Počet osob s časově omezeným pobytem
|  | 127.581 | 128.2261 | 128.3873 | 128.5486 | 128.7099 | 128.8711 | 129.0324 | 129.1937

## tab.X
Kraj : Jihomoravský | [5 empty] | Provozní skupina: CZ0645.6206.0167.01 - Petrov
Tab. X - KANALIZACE - BILANCE ODPADNÍCH VOD A ZNEČIŠTĚNÍ
CZ0645.6206.0167.01 - Petrov
(číslo a název obce)
| jedn. | 2017 | 2020 | 2025 | 2030 | 2035 | 2040 | 2045 | 2050
CELKOVÁ PRODUKCE
odpadních vod | m3/d | 188.8748 | 190.6246 | 195.3694 | 199.6048 | 198.1095 | 196.4355 | 194.6358 | 192.684
BSK5 | kg/d | 76.51 | 80.564 | 88.056 | 95.246 | 94.546 | 93.732 | 92.884 | 91.962
NL | kg/d | 70.1342 | 73.8503 | 80.718 | 87.3088 | 86.6672 | 85.921 | 85.1437 | 84.2985
CHSK | kg/d | 143.395 | 150.8063 | 164.537 | 177.707 | 176.4003 | 174.8823 | 173.2997 | 171.579
Počet EO | os. | 1275.1667 | 1342.7333 | 1467.6 | 1587.4333 | 1575.7667 | 1562.2 | 1548.0667 | 1532.7
odp.vod likv. na ČOV | m3/d | 129.2367 | 143.4639 | 168.4053 | 192.6259 | 191.2363 | 189.5623 | 187.8684 | 186.0223
odp.vod likv. v septicích | m3/d | 0 | 0 | 0 | 0 | 0 | 0 | 0 | 0
odp.vod likv. jiným způsobem | m3/d | 59.6381 | 47.1607 | 26.964 | 6.9789 | 6.8732 | 6.8732 | 6.7674 | 6.6617
PŘÍSUN ODP. VOD Z JINÝCH LOKALIT
množství odpadních vod | m3/d | 0 | 0 | 0 | 0 | 0 | 0 | 0 | 0
BSK5 | kg/d | 0 | 0 | 0 | 0 | 0 | 0 | 0 | 0
NL | kg/d | 0 | 0 | 0 | 0 | 0 | 0 | 0 | 0
CHSK | kg/d | 0 | 0 | 0 | 0 | 0 | 0 | 0 | 0
ODVEDENÍ ODP. VOD NA JINÉ LOKALITY
množství odpadních vod | m3/d | 129.2367 | 143.4639 | 168.4053 | 192.6259 | 191.2363 | 189.5623 | 187.8684 | 186.0223
BSK5 | kg/d | 65.23 | 71.644 | 82.956 | 93.926 | 93.246 | 92.432 | 91.604 | 90.702
NL | kg/d | 59.7942 | 65.6737 | 76.043 | 86.0988 | 85.4755 | 84.7293 | 83.9703 | 83.1435
CHSK | kg/d | 122.715 | 134.453 | 155.187 | 175.287 | 174.017 | 172.499 | 170.953 | 169.269
PŘÍTOK NA ČOV
množství odpadních vod | m3/d
BSK5 | kg/d
NL | kg/d
CHSK | kg/d
Počet EO | os
Typ ČOV | -
Dočištění - snížení BSK5 | -
Denitrifikace | -
Odstraňování fosforu | -
množství odpadních vod | m3/d
ODSTRANĚNÉ ZNEČIŠTĚNÍ
BSK5 | kg/d | 62.9037 | 69.0616 | 79.9247 | 90.4587 | 89.8037 | 89.0199 | 88.2224 | 87.3536
NL | kg/d | 57.2094 | 62.8044 | 72.6749 | 82.2463 | 81.6508 | 80.9381 | 80.213 | 79.4231
CHSK | kg/d | 113.6684 | 124.4105 | 143.3986 | 161.8032 | 160.6305 | 159.2296 | 157.8022 | 156.2474
ZBYTKOVÉ ZNEČIŠTĚNÍ
BSK5 | kg/d | 2.3263 | 2.5824 | 3.0313 | 3.4673 | 3.4423 | 3.4121 | 3.3816 | 3.3484
NL | kg/d | 2.5847 | 2.8693 | 3.3681 | 3.8525 | 3.8247 | 3.7912 | 3.7574 | 3.7204
CHSK | kg/d | 9.0466 | 10.0425 | 11.7884 | 13.4838 | 13.3865 | 13.2694 | 13.1508 | 13.0216
Produkce kalů | m3/r | 765.3288 | 840.2501 | 972.4172 | 1100.5813 | 1092.6123 | 1083.0752 | 1073.3722 | 1062.8021
Způsob likvidace kalů | -
Množství kalu po odvodnění | m3/r | 183.6789 | 201.66 | 233.3801 | 264.1395 | 262.2269 | 259.938 | 257.6093 | 255.0725
Typ čistírny odpadních vod: |  | 2030: Způsoby likvidace kalů:
0 - neurčeno |  | 2017: 10 - aktivační s nitrifikací; 2030: 0 - neurčeno
1 - septik |  | 2017: 11 - aktivační s denitrif. a nitrif.; 2030: 1 - přímá aplikace na zemědělské a lesní půdě
2 - septik s dočištěním |  | 2017: 12 - čist. s biologickými filtry; 2030: 2 - kompostování
3 - domovní mikročistírna - disky |  | 2017: 13 - aktivační čistírna a rybník; 2030: 3 - skládkování
4 - domovní mikročistírna - filtry |  | 2017: 14 - aktiv. č. s nitrif. a rybník; 2030: 4 - spalování
5 - kořenová čistírna |  | 2017: 15 - aktiv. č. s nitr. a mikrosíty; 2030: 5 - rekultivace
6 - stabilizační nádrž |  | 2017: 16 - aktivač. č. a rycholfiltrace; 2030: 6 - převoz do jiné ČOV ke zpracování
7 - čistírna s biokontaktory |  | 2017: 17 - č. s nitrif. a srážením P; 2030: 101 - přímá aplikace na zemědělské a lesní půdě + kompostování
8 - malá aktiv. čistírna s nitrifikací |  | 2017: 18 - č. s denitrif. + nitr. + sráž. P; 2030: 102 - přímá aplikace na zemědělské a lesní půdě + skládkování
9 - aktivační čistírna |  | 2017: 19 - č. s denit., nitr., sráž. P, filtr.; 2030: 103 - kompostování + spalování
104 - skládkování + převoz do jiné ČOV
105 - přímá aplikace na zem. a les. půdě + kompostování + převoz do jiné ČOV
106 - kompostování + skládkování + rekultivace

## tab.XII
Plán rozvoje pro kraj : Jihomoravský |  |  |  | Provozní skupina : |  | CZ0645.6206.0167.01-Petrov
Tab. XII - TECHNICKÉ A FINANČNÍ ÚDAJE KANALIZACÍ
CZ0645.6206.0167.01-Petrov
(číslo a název obce)
ID | K | H l a v n í o b j e k t y |  |  |  | stávající objekty |  |  | rekonstrukce |  | nové stavby
|  | 1 čistírny odpadních vod |  |  |  | DHM | rok uved. | posl. rekon. | DHM | rok zaháj. | DHM | rok zaháj.
|  | název | typ ČOV |  | kap. m3/d | mil. Kč | do provozu | /rok zrušení | mil.Kč | /ukončení | mil. Kč | /ukončení
2 biologický rybník
|  |  | plocha (ha) |  | kap. EO
3 kanalizační síť
|  |  |  | DN(mm) | délka(km)
K.S |  | KS Petrov |  | < 100 | 3.629 |  | 1980 | 2012
K.S |  | KS Petrov |  | 101 - 300 | 3.849 |  | 1980 | 2012
K.S |  | KS Petrov |  | 301 - 500 | 1.195 |  | 1980 | 2012
K.S |  | KS Petrov |  | > 500 | 0.428 |  | 1980 | 2012
4 výtlačné řady
|  |  |  | DN(mm) | délka(km)
V.S |  | Petrov z ČS01 |  | < 100 | 2.407
V.S |  | Petrov z ČS02 |  | < 100 | 0.126
V.S |  | Petrov z ČS03 |  | < 100 | 0.167
V.S |  | Petrov z ČS04 |  | < 100 | 0.055
5 čerpací stanice
|  |  |  | Qkap(l/s) | h(m)
S.S |  | Petrov ČS01 |  | 0 | 0
S.S |  | Petrov ČS02 |  | 0 | 0
S.S |  | Petrov ČS03 |  | 0 | 0
S.S |  | Petrov ČS04 |  | 0 | 0
6 kanalizační přípojky
|  |  |  | počet | délka(km)
S.S |  | přípojky Petrov |  | 271 | 2.168 |  | 1980 | 2012
7 jímky
|  |  | typ |  | počet ks
|  | SOUČET |  |  |  | 0 |  |  | 0 |  | 0