## tab.VI
Plán rozvoje pro kraj : Jihomoravský
Tab. VI - KANALIZACE - ZÁKLADNÍ ÚDAJE
CZ0645.6206.0168.01 - Prušánky
(provozní skupina)
| jednotky | 2017 | 2020 | 2025 | 2030 | 2035 | 2040 | 2045 | 2050
Celkový počet obyvatel | os. | 2221 | 2206 | 2204 | 2194 | 2178 | 2159 | 2140 | 2119
Odkanalizování
Počet obyv. napoj na kanalizaci | os. | 2098 | 2087 | 2090 | 2085 | 2070 | 2052 | 2033 | 2014
Počet obyv. napoj na kanalizaci | % | 94.462 | 94.6056 | 94.8276 | 95.0319 | 95.0413 | 95.044 | 95 | 95.0448
Přírůstek | os |  | -11 | 3 | -5 | -15 | -18 | -19 | -19
Čištění odpadních vod
Počet obyv. napoj ČOV | os. | 2098 | 2087 | 2090 | 2085 | 2070 | 2052 | 2033 | 2014
Počet obyv. napoj ČOV | % | 94.462 | 94.6056 | 94.8276 | 95.0319 | 95.0413 | 95.044 | 95 | 95.0448
Počet obyv. se svozem na ČOV | os. | 123 | 119 | 114 | 109 | 108 | 107 | 107 | 105
Počet obyv. se svozem na ČOV | % | 5.538 | 5.3944 | 5.1724 | 4.9681 | 4.9587 | 4.956 | 5 | 4.9552
Celková produkce odp. vod | mil. m3/rok | 0.097366 | 0.096732 | 0.096681 | 0.096275 | 0.095574 | 0.094741 | 0.0939 | 0.092986
Odpad. vody čištěné na ČOV | mil. m3/rok | 0.093731 | 0.093215 | 0.093311 | 0.093053 | 0.092382 | 0.091578 | 0.090738 | 0.089882
Odpad. vody čištěné na ČOV | % | 96.266 | 96.3637 | 96.5146 | 96.6535 | 96.6599 | 96.6617 | 96.6318 | 96.6622
Přírustek odp. vody čištěné na ČOV | mil. m3/rok |  | -0.00051593 | 9.6244e-05 | -0.00025774 | -0.00067102 | -0.00080377 | -0.00084071 | -0.00085531
Přírustek odp. vody čištěné na ČOV | % |  | -0.55349 | 0.10314 | -0.27698 | -0.72636 | -0.87768 | -0.92653 | -0.95159
Odpad. vody čištěné v septicích | mil. m3/rok | 0 | 0 | 0 | 0 | 0 | 0 | 0 | 0
Odpad. vody čištěné v septicích | % | 0 | 0 | 0 | 0 | 0 | 0 | 0 | 0
Odpad. vody nečištěné | tis. m3/rok | 3.6357 | 3.5175 | 3.3697 | 3.2219 | 3.1923 | 3.1628 | 3.1628 | 3.1036
Odpad. vody nečištěné | % | 3.734 | 3.6363 | 3.4854 | 3.3465 | 3.3401 | 3.3383 | 3.3682 | 3.3378
Počet ČOV | ks | bar: 2017 to 2050
Celková kapacita ČOV | m3/d | 716 | 810 | 810 | 810 | 810 | 810 | 810 | 810
Přírůstek | m3/d |  | 94 | 0 | 0 | 0 | 0 | 0 | 0
Přebytek kapacity | m3/d | 716 | 810 | 810 | 810 | 810 | 810 | 810 | 810
Nedostatek kapacity | m3/d
Celková délka nové kanalizace | km | 0 | 0 | 0 | 3.15 | 3.15 | 3.15 | 3.15 | 3.15
Přírůstek | km |  | 0 | 0 | 3.15 | 0 | 0 | 0 | 0
Přírůstek | % |  | 0 | 0 | 20.4811 | 0 | 0 | 0 | 0
Celková délka rek. kanalizace | km | 0 | 0 | 2 | 2 | 2 | 2 | 2 | 2
Přírůstek | km |  | 0 | 2 | 0 | 0 | 0 | 0 | 0
Přírůstek | % |  | 0 | 16.3532 | 0 | 0 | 0 | 0 | 0
Produkce zněčištění
BSK5 | t/rok | 58.1934 | 57.8467 | 57.8656 | 57.6685 | 57.251 | 56.7524 | 56.2392 | 55.7012
NL | t/rok | 53.344 | 53.0261 | 53.0435 | 52.8628 | 52.4801 | 52.023 | 51.5526 | 51.0594
CHSK | t/rok | 108.5795 | 107.931 | 107.9641 | 107.5942 | 106.8151 | 105.8848 | 104.9278 | 103.9235
Odstranění znečištění
BSK5 | t/rok | 55.6084 | 55.3001 | 55.3538 | 55.1979 | 54.7997 | 54.3229 | 53.8248 | 53.3168
NL | t/rok | 50.6463 | 50.3655 | 50.4144 | 50.2724 | 49.9097 | 49.4754 | 49.0218 | 48.5592
CHSK | t/rok | 100.3722 | 99.8133 | 99.9066 | 99.6217 | 98.9029 | 98.0423 | 97.1441 | 96.2265
Celkové investiční náklady ročně | mil. Kč | 0 | 73.1686 | 9.2061 | 17.7539 | 0 | 0 | 0 | 0
Celkové investiční náklady součtově | mil. Kč | 0 | 73.1686 | 82.3747 | 100.1286 | 100.1286 | 100.1286 | 100.1286 | 100.1286

## tab.IX
Kraj : Jihomoravský |  |  |  |  | Provozní skupina : |  | CZ0645.6206.0168.01 - Prušánky
Tab. IX - KANALIZACE - REKAPITULACE VSTUPNÍCH ÚDAJŮ
CZ0645.6206.0168.01 - Prušánky
(číslo a název obce)
| jedn. | 2017 | 2020 | 2025 | 2030 | 2035 | 2040 | 2045 | 2050
Počet trvale bydl.obyvatel | os. | 2221 | 2206 | 2204 | 2194 | 2178 | 2159 | 2140 | 2119
Počet osob s ČOP | os. | 0 | 0 | 0 | 0 | 0 | 0 | 0 | 0
ODKANALIZOVÁNÍ OBCE
Rozsah odkanalizování | - | 2017: celá obec
Typ kanalizace | - | 2017: splašková kanalizace
Počet obyv.napoj.na kanal.
- trvale bydlící | os. | 2098 | 2087 | 2090 | 2085 | 2070 | 2052 | 2033 | 2014
- počet osob s ČOP | os. | 0 | 0 | 0 | 0 | 0 | 0 | 0 | 0
Počet obyv.nenapoj.na kanal.
- trvale bydlící | os. | 123 | 119 | 114 | 109 | 108 | 107 | 107 | 105
- počet osob s ČOP | os. | 0 | 0 | 0 | 0 | 0 | 0 | 0 | 0
LIKVIDACE ODPADNÍCH VOD
Počet obyv.napoj.na ČOV
- trvale bydlící | os. | 2098 | 2087 | 2090 | 2085 | 2070 | 2052 | 2033 | 2014
- počet osob s ČOP | os. | 0 | 0 | 0 | 0 | 0 | 0 | 0 | 0
Počet obyv.napoj.na septiky
- trvale bydlící | os. | 0 | 0 | 0 | 0 | 0 | 0 | 0 | 0
- počet osob s ČOP | os. | 0 | 0 | 0 | 0 | 0 | 0 | 0 | 0
Počet obyv.s odvoz OV
- trvale bydlící | os. | 123 | 119 | 114 | 109 | 108 | 107 | 107 | 105
- počet osob s ČOP | os. | 0 | 0 | 0 | 0 | 0 | 0 | 0 | 0
Průmysl,zemědelství,vybavenost | - | 2017: průmysl, zemědělství, vybavenost
Způsob likvidace | - | obecní ČOV | obecní ČOV | obecní ČOV | obecní ČOV | obecní ČOV | obecní ČOV | obecní ČOV | obecní ČOV
Množství odp.vod | m3/d | 44.42 | 44.12 | 44.08 | 43.88 | 43.56 | 43.18 | 42.8 | 42.38
BSK5 | kg/d | 31.094 | 30.884 | 30.856 | 30.716 | 30.492 | 30.226 | 29.96 | 29.666
NL | kg/d | 28.5028 | 28.3103 | 28.2847 | 28.1563 | 27.951 | 27.7072 | 27.4633 | 27.1938
CHSK | kg/d | 62.188 | 61.768 | 61.712 | 61.432 | 60.984 | 60.452 | 59.92 | 59.332
N-celk | kg/d | 5.7006 | 5.6621 | 5.6569 | 5.6313 | 5.5902 | 5.5414 | 5.4927 | 5.4388
N-NH4 | kg/d | 2.6948 | 2.6766 | 2.6742 | 2.6621 | 2.6426 | 2.6196 | 2.5965 | 2.5711
N-NO3 | kg/d | 0.51823 | 0.51473 | 0.51427 | 0.51193 | 0.5082 | 0.50377 | 0.49933 | 0.49443
P-celk | kg/d | 1.2956 | 1.2868 | 1.2857 | 1.2798 | 1.2705 | 1.2594 | 1.2483 | 1.2361
Počet ČOV | ks | bar: 2017 to 2050
Kapacita ČOV | m3/d | 716 | 810 | 810 | 810 | 810 | 810 | 810 | 810
Počet čerpacích stanic | ks | bar: 2017 to 2050
Délka kanal.sítě | km | 12.23 | 12.23 | 12.23 | 15.38 | 15.38 | 15.38 | 15.38 | 15.38
Počet kanal.přípojek | ks | 553 | 553 | 553 | 633 | 633 | 633 | 633 | 633
Jímky a septiky | ks | 0 | 0 | 0 | 0 | 0 | 0 | 0 | 0
Mikročistírny | ks | 0 | 0 | 0 | 0 | 0 | 0 | 0 | 0
Vysvětlivka : Počet osob s ČOP = Počet osob s časově omezeným pobytem
|  | 127.581 | 128.2261 | 128.3873 | 128.5486 | 128.7099 | 128.8711 | 129.0324 | 129.1937

## tab.X
Kraj : Jihomoravský | [5 empty] | Provozní skupina: CZ0645.6206.0168.01 - Prušánky
Tab. X - KANALIZACE - BILANCE ODPADNÍCH VOD A ZNEČIŠTĚNÍ
CZ0645.6206.0168.01 - Prušánky
(číslo a název obce)
| jedn. | 2017 | 2020 | 2025 | 2030 | 2035 | 2040 | 2045 | 2050
CELKOVÁ PRODUKCE
odpadních vod | m3/d | 266.7568 | 265.0193 | 264.8781 | 263.7671 | 261.8477 | 259.5646 | 257.2612 | 254.756
BSK5 | kg/d | 159.434 | 158.484 | 158.536 | 157.996 | 156.852 | 155.486 | 154.08 | 152.606
NL | kg/d | 146.1478 | 145.277 | 145.3247 | 144.8297 | 143.781 | 142.5288 | 141.24 | 139.8888
CHSK | kg/d | 297.478 | 295.7013 | 295.792 | 294.7787 | 292.644 | 290.0953 | 287.4733 | 284.722
Počet EO | os. | 2657.2333 | 2641.4 | 2642.2667 | 2633.2667 | 2614.2 | 2591.4333 | 2568 | 2543.4333
odp.vod likv. na ČOV | m3/d | 256.796 | 255.3824 | 255.6461 | 254.94 | 253.1016 | 250.8995 | 248.5961 | 246.2528
odp.vod likv. v septicích | m3/d | 0 | 0 | 0 | 0 | 0 | 0 | 0 | 0
odp.vod likv. jiným způsobem | m3/d | 9.9608 | 9.6369 | 9.232 | 8.8271 | 8.7461 | 8.6651 | 8.6651 | 8.5031
PŘÍSUN ODP. VOD Z JINÝCH LOKALIT
množství odpadních vod | m3/d | 160.9726 | 162.3889 | 166.2076 | 169.4013 | 168.2921 | 166.8399 | 165.3676 | 163.8954
BSK5 | kg/d | 98.274 | 99.094 | 101.36 | 103.242 | 102.562 | 101.674 | 100.772 | 99.87
NL | kg/d | 90.0845 | 90.8362 | 92.9133 | 94.6385 | 94.0152 | 93.2012 | 92.3743 | 91.5475
CHSK | kg/d | 183.648 | 185.128 | 189.28 | 192.714 | 191.444 | 189.788 | 188.104 | 186.42
ODVEDENÍ ODP. VOD NA JINÉ LOKALITY
množství odpadních vod | m3/d | 0 | 0 | 0 | 0 | 0 | 0 | 0 | 0
BSK5 | kg/d | 0 | 0 | 0 | 0 | 0 | 0 | 0 | 0
NL | kg/d | 0 | 0 | 0 | 0 | 0 | 0 | 0 | 0
CHSK | kg/d | 0 | 0 | 0 | 0 | 0 | 0 | 0 | 0
PŘÍTOK NA ČOV
množství odpadních vod | m3/d | 417.7686 | 417.7714 | 421.8538 | 424.3412 | 421.3937 | 417.7393 | 413.9638 | 410.1482
BSK5 | kg/d | 255.248 | 255.198 | 257.616 | 259.058 | 257.254 | 255.02 | 252.712 | 250.376
NL | kg/d | 233.9773 | 233.9315 | 236.148 | 237.4698 | 235.8162 | 233.7683 | 231.6527 | 229.5113
CHSK | kg/d | 476.616 | 476.466 | 480.892 | 483.496 | 480.128 | 475.96 | 471.654 | 467.292
Počet EO | os | 4254.1333 | 4253.3 | 4293.6 | 4317.6333 | 4287.5667 | 4250.3333 | 4211.8667 | 4172.9333
Typ ČOV | - | 18 | 18 | 18 | 18 | 18 | 18 | 18 | 18
Dočištění - snížení BSK5 | - | bar: 2017 to 2050
Denitrifikace | - | ano | ano | ano | ano | ano | ano | ano | ano
Odstraňování fosforu | - | ano | ano | ano | ano | ano | ano | ano | ano
množství odpadních vod | m3/d | 417.7686 | 417.7714 | 421.8538 | 424.3412 | 421.3937 | 417.7393 | 413.9638 | 410.1482
ODSTRANĚNÉ ZNEČIŠTĚNÍ
BSK5 | kg/d | 247.7282 | 247.6781 | 250.0226 | 251.4199 | 249.6689 | 247.5007 | 245.2607 | 242.9933
NL | kg/d | 225.622 | 225.5761 | 227.7109 | 228.983 | 227.3883 | 225.4135 | 223.3734 | 221.3084
CHSK | kg/d | 447.3722 | 447.222 | 451.3622 | 453.7921 | 450.6304 | 446.7182 | 442.6765 | 438.5816
ZBYTKOVÉ ZNEČIŠTĚNÍ
BSK5 | kg/d | 7.5198 | 7.5199 | 7.5934 | 7.6381 | 7.5851 | 7.5193 | 7.4513 | 7.3827
NL | kg/d | 8.3554 | 8.3554 | 8.4371 | 8.4868 | 8.4279 | 8.3548 | 8.2793 | 8.203
CHSK | kg/d | 29.2438 | 29.244 | 29.5298 | 29.7039 | 29.4976 | 29.2418 | 28.9775 | 28.7104
Produkce kalů | m3/r | 3014.026 | 3013.4171 | 3041.942 | 3058.9416 | 3037.6385 | 3011.2584 | 2984.0046 | 2956.4189
Způsob likvidace kalů | - | 2 | 0 | 0 | 0 | 0 | 0 | 0 | 0
Množství kalu po odvodnění | m3/r | 723.3662 | 723.2201 | 730.0661 | 734.146 | 729.0332 | 722.702 | 716.1611 | 709.5405
Typ čistírny odpadních vod: |  | 2030: Způsoby likvidace kalů:
0 - neurčeno |  | 2017: 10 - aktivační s nitrifikací; 2030: 0 - neurčeno
1 - septik |  | 2017: 11 - aktivační s denitrif. a nitrif.; 2030: 1 - přímá aplikace na zemědělské a lesní půdě
2 - septik s dočištěním |  | 2017: 12 - čist. s biologickými filtry; 2030: 2 - kompostování
3 - domovní mikročistírna - disky |  | 2017: 13 - aktivační čistírna a rybník; 2030: 3 - skládkování
4 - domovní mikročistírna - filtry |  | 2017: 14 - aktiv. č. s nitrif. a rybník; 2030: 4 - spalování
5 - kořenová čistírna |  | 2017: 15 - aktiv. č. s nitr. a mikrosíty; 2030: 5 - rekultivace
6 - stabilizační nádrž |  | 2017: 16 - aktivač. č. a rycholfiltrace; 2030: 6 - převoz do jiné ČOV ke zpracování
7 - čistírna s biokontaktory |  | 2017: 17 - č. s nitrif. a srážením P; 2030: 101 - přímá aplikace na zemědělské a lesní půdě + kompostování
8 - malá aktiv. čistírna s nitrifikací |  | 2017: 18 - č. s denitrif. + nitr. + sráž. P; 2030: 102 - přímá aplikace na zemědělské a lesní půdě + skládkování
9 - aktivační čistírna |  | 2017: 19 - č. s denit., nitr., sráž. P, filtr.; 2030: 103 - kompostování + spalování
104 - skládkování + převoz do jiné ČOV
105 - přímá aplikace na zem. a les. půdě + kompostování + převoz do jiné ČOV
106 - kompostování + skládkování + rekultivace

## tab.XII
Plán rozvoje pro kraj : Jihomoravský |  |  |  | Provozní skupina : |  | CZ0645.6206.0168.01-Prušánky
Tab. XII - TECHNICKÉ A FINANČNÍ ÚDAJE KANALIZACÍ
CZ0645.6206.0168.01-Prušánky
(číslo a název obce)
ID | K | H l a v n í o b j e k t y |  |  |  | stávající objekty |  |  | rekonstrukce |  | nové stavby
|  | 1 čistírny odpadních vod |  |  |  | DHM | rok uved. | posl. rekon. | DHM | rok zaháj. | DHM | rok zaháj.
|  | název | typ ČOV |  | kap. m3/d | mil. Kč | do provozu | /rok zrušení | mil.Kč | /ukončení | mil. Kč | /ukončení
C.S |  | ČOV Prušánky | čistírna s denitrifikací + nitrifikací + srážením P |  | 716 | 20.977 | 1991 | 1991
C.R |  | ČOV Prušánky | čistírna s denitrifikací + nitrifikací + srážením P |  | 810 |  |  |  | 61.8579 | 2019/2019
2 biologický rybník
|  |  | plocha (ha) |  | kap. EO
3 kanalizační síť
|  |  |  | DN(mm) | délka(km)
K.S |  | KS Prušánky |  | < 100 | 4.6 |  | 1975 | 2012
K.S |  | KS Prušánky |  | 101 - 300 | 4.4 |  | 1975 | 2012
K.S |  | KS Prušánky |  | 301 - 500 | 1.9 |  | 1975 | 2012
K.S |  | KS Prušánky |  | > 500 | 0.7 |  | 1975 | 2012
K.R |  | Rekonstrukce KS Prušánky |  | 101 - 300 | 2 |  |  |  | 16.966 | 2019/2021
K.N |  | Dostavba KS Prušánky |  | < 100 | 3.15 | [5 empty] | 19.0906 | 2025/2030
4 výtlačné řady
|  |  |  | DN(mm) | délka(km)
V.S |  | Prušánky z ČS01 |  | < 100 | 0.63
5 čerpací stanice
|  |  |  | Qkap(l/s) | h(m)
S.S |  | Prušánky ČS01 |  | 0 | 0
6 kanalizační přípojky
|  |  |  | počet | délka(km)
S.S |  | přípojky Prušánky |  | 553 | 4.424 |  | 1975 | 2012
S.N |  | přípojky Prušánky |  | 80 | 0.64 | [5 empty] | 2.2141 | 2025/2030
7 jímky
|  |  | typ |  | počet ks
|  | SOUČET |  |  |  | 20.977 |  |  | 78.8239 |  | 21.3047