## tab.VI
Plán rozvoje pro kraj : Jihomoravský
Tab. VI - KANALIZACE - ZÁKLADNÍ ÚDAJE
CZ0645.6206.0170.01 - Rohatec
(provozní skupina)
| jednotky | 2017 | 2020 | 2025 | 2030 | 2035 | 2040 | 2045 | 2050
Celkový počet obyvatel | os. | 3556 | 3532 | 3528 | 3513 | 3488 | 3458 | 3426 | 3393
Odkanalizování
Počet obyv. napoj na kanalizaci | os. | 3170 | 3193 | 3264 | 3324 | 3300 | 3271 | 3241 | 3210
Počet obyv. napoj na kanalizaci | % | 89.1451 | 90.402 | 92.517 | 94.62 | 94.6101 | 94.5922 | 94.6001 | 94.6065
Přírůstek | os |  | 23 | 71 | 60 | -24 | -29 | -30 | -31
Čištění odpadních vod
Počet obyv. napoj ČOV | os. | 3170 | 3193 | 3264 | 3324 | 3300 | 3271 | 3241 | 3210
Počet obyv. napoj ČOV | % | 89.1451 | 90.402 | 92.517 | 94.62 | 94.6101 | 94.5922 | 94.6001 | 94.6065
Počet obyv. se svozem na ČOV | os. | 386 | 339 | 264 | 189 | 188 | 187 | 185 | 183
Počet obyv. se svozem na ČOV | % | 10.8549 | 9.598 | 7.483 | 5.38 | 5.3899 | 5.4078 | 5.3999 | 5.3935
Celková produkce odp. vod | mil. m3/rok | 0.21451 | 0.21398 | 0.21438 | 0.21438 | 0.21348 | 0.21239 | 0.21124 | 0.21005
Odpad. vody čištěné na ČOV | mil. m3/rok | 0.20357 | 0.20441 | 0.207 | 0.20919 | 0.20832 | 0.20726 | 0.20616 | 0.20503
Odpad. vody čištěné na ČOV | % | 94.8989 | 95.5275 | 96.5574 | 97.579 | 97.5824 | 97.5837 | 97.5982 | 97.6124
Přírustek odp. vody čištěné na ČOV | mil. m3/rok |  | 0.0008395 | 0.0025915 | 0.00219 | -0.000876 | -0.0010585 | -0.001095 | -0.0011315
Přírustek odp. vody čištěné na ČOV | % | 100 | 0.41069 | 1.2519 | 1.0469 | -0.42051 | -0.51071 | -0.53113 | -0.55187
Odpad. vody čištěné v septicích | mil. m3/rok | 0 | 0 | 0 | 0 | 0 | 0 | 0 | 0
Odpad. vody čištěné v septicích | % | 0 | 0 | 0 | 0 | 0 | 0 | 0 | 0
Odpad. vody nečištěné | tis. m3/rok | 10.9427 | 9.5703 | 7.3803 | 5.1903 | 5.1611 | 5.1319 | 5.0735 | 5.0151
Odpad. vody nečištěné | % | 5.1011 | 4.4725 | 3.4426 | 2.421 | 2.4176 | 2.4163 | 2.4018 | 2.3876
Počet ČOV | ks | 1 | 1 | 1 | 1 | 0 | 0 | 0 | 0
Celková kapacita ČOV | m3/d | 180 | 180 | 180 | 180 | 0 | 0 | 0 | 0
Přírůstek | m3/d |  | 0 | 0 | 0 | -180 | 0 | 0 | 0
Přebytek kapacity | m3/d | 2017: 180; 2020: 180; 2025: 180; 2030: 180
Nedostatek kapacity | m3/d | 2035: 0; 2040: 0; 2045: 0; 2050: 0
Celková délka nové kanalizace | km | 0 | 0 | 2.612 | 4.006 | 4.006 | 4.006 | 4.006 | 4.006
Přírůstek | km |  | 0 | 2.612 | 1.394 | 0 | 0 | 0 | 0
Přírůstek | % |  | 0 | 9.2762 | 4.7171 | 0 | 0 | 0 | 0
Celková délka rek. kanalizace | km | 0 | 0 | 0 | 0 | 0 | 0 | 0 | 0
Přírůstek | km |  | 0 | 0 | 0 | 0 | 0 | 0 | 0
Přírůstek | % |  | 0 | 0 | 0 | 0 | 0 | 0 | 0
Produkce zněčištění
BSK5 | t/rok | 102.9669 | 103.1275 | 104.1349 | 104.9014 | 104.3685 | 103.7261 | 103.0545 | 102.361
NL | t/rok | 94.3863 | 94.5335 | 95.457 | 96.1596 | 95.6711 | 95.0822 | 94.4666 | 93.8309
CHSK | t/rok | 193.8982 | 194.1926 | 196.0395 | 197.4448 | 196.4678 | 195.29 | 194.0588 | 192.7874
Odstranění znečištění
BSK5 | t/rok | 97.0496 | 97.5404 | 99.0555 | 100.6203 | 100.107 | 99.4867 | 98.8451 | 98.182
NL | t/rok | 87.9219 | 88.3675 | 89.7431 | 91.1545 | 90.6885 | 90.1253 | 89.5428 | 88.9408
CHSK | t/rok | 176.049 | 176.9199 | 179.6085 | 182.4139 | 181.5029 | 180.402 | 179.2632 | 178.0865
Celkové investiční náklady ročně | mil. Kč | 0 | 0 | 126.3299 | 5.4767 | 0 | 0 | 0 | 0
Celkové investiční náklady součtově | mil. Kč | 0 | 0 | 126.3299 | 131.8066 | 131.8066 | 131.8066 | 131.8066 | 131.8066

## tab.IX
Kraj : Jihomoravský |  |  |  |  | Provozní skupina : |  | CZ0645.6206.0170.01 - Rohatec
Tab. IX - KANALIZACE - REKAPITULACE VSTUPNÍCH ÚDAJŮ
CZ0645.6206.0170.01 - Rohatec
(číslo a název obce)
| jedn. | 2017 | 2020 | 2025 | 2030 | 2035 | 2040 | 2045 | 2050
Počet trvale bydl.obyvatel | os. | 3541 | 3517 | 3513 | 3498 | 3473 | 3443 | 3411 | 3378
Počet osob s ČOP | os. | 15 | 15 | 15 | 15 | 15 | 15 | 15 | 15
ODKANALIZOVÁNÍ OBCE
Rozsah odkanalizování | - | 2017: celá obec
Typ kanalizace | - | 2017: splašková kanalizace
Počet obyv.napoj.na kanal.
- trvale bydlící | os. | 3170 | 3193 | 3264 | 3324 | 3300 | 3271 | 3241 | 3210
- počet osob s ČOP | os. | 0 | 0 | 0 | 0 | 0 | 0 | 0 | 0
Počet obyv.nenapoj.na kanal.
- trvale bydlící | os. | 371 | 324 | 249 | 174 | 173 | 172 | 170 | 168
- počet osob s ČOP | os. | 15 | 15 | 15 | 15 | 15 | 15 | 15 | 15
LIKVIDACE ODPADNÍCH VOD
Počet obyv.napoj.na ČOV
- trvale bydlící | os. | 3170 | 3193 | 3264 | 3324 | 3300 | 3271 | 3241 | 3210
- počet osob s ČOP | os. | 0 | 0 | 0 | 0 | 0 | 0 | 0 | 0
Počet obyv.napoj.na septiky
- trvale bydlící | os. | 0 | 0 | 0 | 0 | 0 | 0 | 0 | 0
- počet osob s ČOP | os. | 0 | 0 | 0 | 0 | 0 | 0 | 0 | 0
Počet obyv.s odvoz OV
- trvale bydlící | os. | 371 | 324 | 249 | 174 | 173 | 172 | 170 | 168
- počet osob s ČOP | os. | 15 | 15 | 15 | 15 | 15 | 15 | 15 | 15
Průmysl,zemědelství,vybavenost | - | 2017: vybavenost
Způsob likvidace | - | obecní ČOV | obecní ČOV | obecní ČOV | obecní ČOV | obecní ČOV | obecní ČOV | obecní ČOV | obecní ČOV
Množství odp.vod | m3/d | 240.7315 | 240.7315 | 240.7315 | 240.7315 | 240.7315 | 240.7315 | 240.7315 | 240.7315
BSK5 | kg/d | 84.256 | 84.256 | 84.256 | 84.256 | 84.256 | 84.256 | 84.256 | 84.256
NL | kg/d | 77.2347 | 77.2347 | 77.2347 | 77.2347 | 77.2347 | 77.2347 | 77.2347 | 77.2347
CHSK | kg/d | 168.512 | 168.512 | 168.512 | 168.512 | 168.512 | 168.512 | 168.512 | 168.512
N-celk | kg/d | 15.4469 | 15.4469 | 15.4469 | 15.4469 | 15.4469 | 15.4469 | 15.4469 | 15.4469
N-NH4 | kg/d | 7.3022 | 7.3022 | 7.3022 | 7.3022 | 7.3022 | 7.3022 | 7.3022 | 7.3022
N-NO3 | kg/d | 1.4043 | 1.4043 | 1.4043 | 1.4043 | 1.4043 | 1.4043 | 1.4043 | 1.4043
P-celk | kg/d | 3.5107 | 3.5107 | 3.5107 | 3.5107 | 3.5107 | 3.5107 | 3.5107 | 3.5107
Počet ČOV | ks | 1 | 1 | 1 | 1 | 0 | 0 | 0 | 0
Kapacita ČOV | m3/d | 180 | 180 | 180 | 180 | 0 | 0 | 0 | 0
Počet čerpacích stanic | ks | 2 | 2 | 4 | 7 | 7 | 7 | 7 | 7
Délka kanal.sítě | km | 25.546 | 25.546 | 28.158 | 29.552 | 29.552 | 29.552 | 29.552 | 29.552
Počet kanal.přípojek | ks | 953 | 953 | 1023 | 1028 | 1028 | 1028 | 1028 | 1028
Jímky a septiky | ks | 0 | 0 | 0 | 0 | 0 | 0 | 0 | 0
Mikročistírny | ks | 0 | 0 | 0 | 0 | 0 | 0 | 0 | 0
Vysvětlivka : Počet osob s ČOP = Počet osob s časově omezeným pobytem
|  | 127.581 | 128.2261 | 128.3873 | 128.5486 | 128.7099 | 128.8711 | 129.0324 | 129.1937

## tab.X
Kraj : Jihomoravský | [5 empty] | Provozní skupina: CZ0645.6206.0170.01 - Rohatec
Tab. X - KANALIZACE - BILANCE ODPADNÍCH VOD A ZNEČIŠTĚNÍ
CZ0645.6206.0170.01 - Rohatec
(číslo a název obce)
| jedn. | 2017 | 2020 | 2025 | 2030 | 2035 | 2040 | 2045 | 2050
CELKOVÁ PRODUKCE
odpadních vod | m3/d | 587.7115 | 586.2515 | 587.3515 | 587.3515 | 584.8715 | 581.8915 | 578.7315 | 575.4715
BSK5 | kg/d | 282.101 | 282.541 | 285.301 | 287.401 | 285.941 | 284.181 | 282.341 | 280.441
NL | kg/d | 258.5926 | 258.9959 | 261.5259 | 263.4509 | 262.1126 | 260.4993 | 258.8126 | 257.0709
CHSK | kg/d | 531.2279 | 532.0345 | 537.0945 | 540.9445 | 538.2679 | 535.0412 | 531.6679 | 528.1845
Počet EO | os. | 4701.6837 | 4709.0171 | 4755.0171 | 4790.0171 | 4765.6837 | 4736.3504 | 4705.6837 | 4674.0171
odp.vod likv. na ČOV | m3/d | 557.7315 | 560.0315 | 567.1315 | 573.1315 | 570.7315 | 567.8315 | 564.8315 | 561.7315
odp.vod likv. v septicích | m3/d | 0 | 0 | 0 | 0 | 0 | 0 | 0 | 0
odp.vod likv. jiným způsobem | m3/d | 29.98 | 26.22 | 20.22 | 14.22 | 14.14 | 14.06 | 13.9 | 13.74
PŘÍSUN ODP. VOD Z JINÝCH LOKALIT
množství odpadních vod | m3/d | 0 | 0 | 0 | 0 | 0 | 0 | 0 | 0
BSK5 | kg/d | 0 | 0 | 0 | 0 | 0 | 0 | 0 | 0
NL | kg/d | 0 | 0 | 0 | 0 | 0 | 0 | 0 | 0
CHSK | kg/d | 0 | 0 | 0 | 0 | 0 | 0 | 0 | 0
ODVEDENÍ ODP. VOD NA JINÉ LOKALITY
množství odpadních vod | m3/d | 557.7315 | 560.0315 | 567.1315 | 573.1315 | 570.7315 | 567.8315 | 564.8315 | 561.7315
BSK5 | kg/d | 274.456 | 275.836 | 280.096 | 283.696 | 282.256 | 280.516 | 278.716 | 276.856
NL | kg/d | 251.5847 | 252.8497 | 256.7547 | 260.0547 | 258.7347 | 257.1397 | 255.4897 | 253.7847
CHSK | kg/d | 517.212 | 519.742 | 527.552 | 534.152 | 531.512 | 528.322 | 525.022 | 521.612
PŘÍTOK NA ČOV
množství odpadních vod | m3/d | 2017: 557.7315; 2020: 560.0315; 2025: 567.1315
BSK5 | kg/d | 2017: 274.456; 2020: 275.836; 2025: 280.096
NL | kg/d | 2017: 251.5847; 2020: 252.8497; 2025: 256.7547
CHSK | kg/d | 2017: 517.212; 2020: 519.742; 2025: 527.552
Počet EO | os | 2017: 4574.2671; 2020: 4597.2671; 2025: 4668.2671
Typ ČOV | - | 2017: 9; 2020: 9; 2025: 9
Dočištění - snížení BSK5 | - | bar: 2017 to 2025
Denitrifikace | - | bar: 2017 to 2025
Odstraňování fosforu | - | bar: 2017 to 2025
množství odpadních vod | m3/d | 2017: 557.7315; 2020: 560.0315; 2025: 567.1315
ODSTRANĚNÉ ZNEČIŠTĚNÍ
BSK5 | kg/d | 262.1859 | 263.5153 | 267.6191 | 271.0871 | 274.2658 | 272.5664 | 270.8084 | 268.9918
NL | kg/d | 237.6414 | 238.8489 | 242.5764 | 245.7264 | 248.4615 | 246.9187 | 245.3227 | 243.6735
CHSK | kg/d | 475.3822 | 477.7397 | 485.0172 | 491.1672 | 497.2682 | 494.2522 | 491.1322 | 487.9082
ZBYTKOVÉ ZNEČIŠTĚNÍ
BSK5 | kg/d | 12.2701 | 12.3207 | 12.4769 | 12.6089 | 7.9902 | 7.9496 | 7.9076 | 7.8642
NL | kg/d | 13.9433 | 14.0008 | 14.1783 | 14.3283 | 10.2732 | 10.221 | 10.167 | 10.1112
CHSK | kg/d | 41.8299 | 42.0024 | 42.5349 | 42.9849 | 34.2439 | 34.0699 | 33.8899 | 33.7039
Produkce kalů | m3/r | 3189.9288 | 3206.1032 | 3256.0328 | 3298.2268 | 3336.9004 | 3316.2243 | 3294.8353 | 3272.7334
Způsob likvidace kalů | - | 2017: 2; 2020: 2; 2025: 2
Množství kalu po odvodnění | m3/r | 765.5829 | 769.4648 | 781.4479 | 791.5744 | 800.8561 | 795.8938 | 790.7605 | 785.456
Typ čistírny odpadních vod: |  | 2030: Způsoby likvidace kalů:
0 - neurčeno |  | 2017: 10 - aktivační s nitrifikací; 2030: 0 - neurčeno
1 - septik |  | 2017: 11 - aktivační s denitrif. a nitrif.; 2030: 1 - přímá aplikace na zemědělské a lesní půdě
2 - septik s dočištěním |  | 2017: 12 - čist. s biologickými filtry; 2030: 2 - kompostování
3 - domovní mikročistírna - disky |  | 2017: 13 - aktivační čistírna a rybník; 2030: 3 - skládkování
4 - domovní mikročistírna - filtry |  | 2017: 14 - aktiv. č. s nitrif. a rybník; 2030: 4 - spalování
5 - kořenová čistírna |  | 2017: 15 - aktiv. č. s nitr. a mikrosíty; 2030: 5 - rekultivace
6 - stabilizační nádrž |  | 2017: 16 - aktivač. č. a rycholfiltrace; 2030: 6 - převoz do jiné ČOV ke zpracování
7 - čistírna s biokontaktory |  | 2017: 17 - č. s nitrif. a srážením P; 2030: 101 - přímá aplikace na zemědělské a lesní půdě + kompostování
8 - malá aktiv. čistírna s nitrifikací |  | 2017: 18 - č. s denitrif. + nitr. + sráž. P; 2030: 102 - přímá aplikace na zemědělské a lesní půdě + skládkování
9 - aktivační čistírna |  | 2017: 19 - č. s denit., nitr., sráž. P, filtr.; 2030: 103 - kompostování + spalování
104 - skládkování + převoz do jiné ČOV
105 - přímá aplikace na zem. a les. půdě + kompostování + převoz do jiné ČOV
106 - kompostování + skládkování + rekultivace

## tab.XII
Plán rozvoje pro kraj : Jihomoravský |  |  |  | Provozní skupina : |  | CZ0645.6206.0170.01-Rohatec
Tab. XII - TECHNICKÉ A FINANČNÍ ÚDAJE KANALIZACÍ
CZ0645.6206.0170.01-Rohatec
(číslo a název obce)
ID | K | H l a v n í o b j e k t y |  |  |  | stávající objekty |  |  | rekonstrukce |  | nové stavby
|  | 1 čistírny odpadních vod |  |  |  | DHM | rok uved. | posl. rekon. | DHM | rok zaháj. | DHM | rok zaháj.
|  | název | typ ČOV |  | kap. m3/d | mil. Kč | do provozu | /rok zrušení | mil.Kč | /ukončení | mil. Kč | /ukončení
2 biologický rybník
|  |  | plocha (ha) |  | kap. EO
3 kanalizační síť
|  |  |  | DN(mm) | délka(km)
K.S |  | KS Rohatec |  | < 100 | 9.365 |  | 1910 | 2017
K.S |  | KS Rohatec |  | 101 - 300 | 6.64 |  | 1910 | 2017
K.S |  | KS Rohatec |  | 301 - 500 | 3.798 |  | 1910 | 2017
K.S |  | KS Rohatec |  | > 500 | 0.825 |  | 1910 | 2017
K.N |  | Dostavba KS Rohatec |  | < 100 | 2.125 | [5 empty] | 12.8786 | 2021/2025
K.S |  | KS Rohatec - Kolonie |  | < 100 | 0.092 |  | 1960 | 1994
K.S |  | KS Rohatec - Kolonie |  | 101 - 300 | 0.11 |  | 1960 | 1994
K.S |  | KS Rohatec - Kolonie |  | 301 - 500 | 0.349 |  | 1960 | 1994
4 výtlačné řady
|  |  |  | DN(mm) | délka(km)
V.S |  | Rohatec z ČS01 |  | < 100 | 4.094
V.S |  | Rohatec z ČS02 |  | < 100 | 0.273
V.N |  | Rohatec z ČS03 |  | < 100 | 0.21 | [5 empty] | 0.55692 | 2021/2025
V.N |  | Rohatec z ČS04 |  | < 100 | 0.277 | [5 empty] | 0.7346 | 2021/2025
V.N |  | Rohatec - Kolonie z ČS05 |  | < 100 | 0.967 | [5 empty] | 3.8303 | 2025/2030
V.N |  | Rohatec - Soboňky z ČS06 |  | < 100 | 0.255 | [5 empty] | 0.89735 | 2025/2030
V.N |  | Rohatec - Soboňky z ČS07 |  | < 100 | 0.172 | [5 empty] | 0.60527 | 2025/2030
5 čerpací stanice
|  |  |  | Qkap(l/s) | h(m)
S.S |  | Rohatec ČS01 |  | 0 | 0
S.S |  | Rohatec ČS02 |  | 0 | 0
S.N |  | Rohatec ČS03 |  | 2 | 5 | [5 empty] | 0.20719 | 2021/2025
S.N |  | Rohatec ČS04 |  | 2 | 10 | [5 empty] | 0.20719 | 2021/2025
S.N |  | Rohatec - Kolonie ČS05 |  | 20 | 80 | [5 empty] | 0.6545 | 2025/2030
S.N |  | Rohatec - Soboňky ČS06 |  | 4 | 10 | [5 empty] | 0.23906 | 2025/2030
S.N |  | Rohatec - Soboňky ČS07 |  | 2 | 10 | [5 empty] | 0.20719 | 2025/2030
6 kanalizační přípojky
|  |  |  | počet | délka(km)
S.S |  | přípojky Rohatec |  | 186 | 1.488
S.N |  | přípojky Rohatec |  | 5 | 0.04 | [5 empty] | 0.13838 | 2025/2030
S.S |  | přípojky Rohatec |  | 767 | 6.136 |  | 1910 | 2017
S.N |  | přípojky Rohatec |  | 70 | 0.56 | [5 empty] | 1.9373 | 2021/2025
7 jímky
|  |  | typ |  | počet ks
|  | SOUČET |  |  |  | 0 |  |  | 0 |  | 23.0938