## tab.VI
Plán rozvoje pro kraj : Jihomoravský
Tab. VI - KANALIZACE - ZÁKLADNÍ ÚDAJE
CZ0645.6206.0173.01 - Terezín
(provozní skupina)
| jednotky | 2017 | 2020 | 2025 | 2030 | 2035 | 2040 | 2045 | 2050
Celkový počet obyvatel | os. | 409 | 406 | 406 | 404 | 401 | 398 | 394 | 391
Odkanalizování
Počet obyv. napoj na kanalizaci | os. | 224 | 258 | 318 | 375 | 372 | 369 | 365 | 362
Počet obyv. napoj na kanalizaci | % | 54.7677 | 63.5468 | 78.3251 | 92.8218 | 92.7681 | 92.7136 | 92.6396 | 92.5831
Přírůstek | os |  | 34 | 60 | 57 | -3 | -3 | -4 | -3
Čištění odpadních vod
Počet obyv. napoj ČOV | os. | 0 | 0 | 0 | 375 | 372 | 369 | 365 | 362
Počet obyv. napoj ČOV | % | 0 | 0 | 0 | 92.8218 | 92.7681 | 92.7136 | 92.6396 | 92.5831
Počet obyv. se svozem na ČOV | os. | 185 | 148 | 88 | 29 | 29 | 29 | 29 | 29
Počet obyv. se svozem na ČOV | % | 45.2323 | 36.4532 | 21.6749 | 7.1782 | 7.2319 | 7.2864 | 7.3604 | 7.4169
Celková produkce odp. vod | mil. m3/rok | 0.016345 | 0.016483 | 0.016921 | 0.017265 | 0.017133 | 0.017002 | 0.016827 | 0.016695
Odpad. vody čištěné na ČOV | mil. m3/rok | 0 | 0 | 0 | 0.016637 | 0.016505 | 0.016374 | 0.016199 | 0.016067
Odpad. vody čištěné na ČOV | % | 0 | 0 | 0 | 96.3636 | 96.3357 | 96.3074 | 96.269 | 96.2396
Přírustek odp. vody čištěné na ČOV | mil. m3/rok |  | 0 | 0 | 0.016637 | -0.0001314 | -0.0001314 | -0.0001752 | -0.0001314
Přírustek odp. vody čištěné na ČOV | % | 0 | 0 | 0 | 100 | -0.79611 | -0.8025 | -1.0816 | -0.81781
Odpad. vody čištěné v septicích | mil. m3/rok | 0.008176 | 0.009417 | 0.011607 | 0 | 0 | 0 | 0 | 0
Odpad. vody čištěné v septicích | % | 50.0223 | 57.1302 | 68.5936 | 0 | 0 | 0 | 0 | 0
Odpad. vody nečištěné | tis. m3/rok | 8.1687 | 7.0664 | 5.3144 | 0.6278 | 0.6278 | 0.6278 | 0.6278 | 0.6278
Odpad. vody nečištěné | % | 49.9777 | 42.8698 | 31.4064 | 3.6364 | 3.6643 | 3.6926 | 3.731 | 3.7604
Počet ČOV | ks | 0 | 0 | 0 | 1 | 1 | 1 | 1 | 1
Celková kapacita ČOV | m3/d | 0 | 0 | 0 | 70.95 | 70.95 | 70.95 | 70.95 | 70.95
Přírůstek | m3/d |  | 0 | 0 | 70.95 | 0 | 0 | 0 | 0
Přebytek kapacity | m3/d |  |  |  | 70.95 | 70.95 | 70.95 | 70.95 | 70.95
Nedostatek kapacity | m3/d | 2017: 0; 2020: 0; 2025: 0
Celková délka nové kanalizace | km | 0 | 0 | 0 | 0.75 | 0.75 | 0.75 | 0.75 | 0.75
Přírůstek | km |  | 0 | 0 | 0.75 | 0 | 0 | 0 | 0
Přírůstek | % |  | 0 | 0 | 28.6041 | 0 | 0 | 0 | 0
Celková délka rek. kanalizace | km | 0 | 0 | 0 | 0 | 0 | 0 | 0 | 0
Přírůstek | km |  | 0 | 0 | 0 | 0 | 0 | 0 | 0
Přírůstek | % |  | 0 | 0 | 0 | 0 | 0 | 0 | 0
Produkce zněčištění
BSK5 | t/rok | 8.3278 | 8.787 | 9.663 | 10.4704 | 10.3894 | 10.3083 | 10.2003 | 10.1193
NL | t/rok | 7.6339 | 8.0548 | 8.8578 | 9.5979 | 9.5236 | 9.4493 | 9.3503 | 9.276
CHSK | t/rok | 15.616 | 16.4553 | 18.0613 | 19.5398 | 19.3887 | 19.2376 | 19.0361 | 18.885
Odstranění znečištění
BSK5 | t/rok | 0 | 0 | 0 | 9.7778 | 9.7008 | 9.6237 | 9.5209 | 9.4438
NL | t/rok | 0 | 0 | 0 | 8.7551 | 8.686 | 8.617 | 8.525 | 8.456
CHSK | t/rok | 0 | 0 | 0 | 17.3551 | 17.2184 | 17.0818 | 16.8996 | 16.7629
Celkové investiční náklady ročně | mil. Kč | 0 | 0 | 0 | 13.1235 | 0 | 0 | 0 | 0
Celkové investiční náklady součtově | mil. Kč | 0 | 0 | 0 | 13.1235 | 13.1235 | 13.1235 | 13.1235 | 13.1235

## tab.IX
Kraj : Jihomoravský |  |  |  |  | Provozní skupina : |  | CZ0645.6206.0173.01 - Terezín
Tab. IX - KANALIZACE - REKAPITULACE VSTUPNÍCH ÚDAJŮ
CZ0645.6206.0173.01 - Terezín
(číslo a název obce)
| jedn. | 2017 | 2020 | 2025 | 2030 | 2035 | 2040 | 2045 | 2050
Počet trvale bydl.obyvatel | os. | 399 | 396 | 396 | 394 | 391 | 388 | 384 | 381
Počet osob s ČOP | os. | 10 | 10 | 10 | 10 | 10 | 10 | 10 | 10
ODKANALIZOVÁNÍ OBCE
Rozsah odkanalizování | - | 2017: celá obec
Typ kanalizace | - | 2017: jednotná a splašková kanalizace
Počet obyv.napoj.na kanal.
- trvale bydlící | os. | 224 | 258 | 318 | 375 | 372 | 369 | 365 | 362
- počet osob s ČOP | os. | 0 | 0 | 0 | 0 | 0 | 0 | 0 | 0
Počet obyv.nenapoj.na kanal.
- trvale bydlící | os. | 175 | 138 | 78 | 19 | 19 | 19 | 19 | 19
- počet osob s ČOP | os. | 10 | 10 | 10 | 10 | 10 | 10 | 10 | 10
LIKVIDACE ODPADNÍCH VOD
Počet obyv.napoj.na ČOV
- trvale bydlící | os. | 0 | 0 | 0 | 375 | 372 | 369 | 365 | 362
- počet osob s ČOP | os. | 0 | 0 | 0 | 0 | 0 | 0 | 0 | 0
Počet obyv.napoj.na septiky
- trvale bydlící | os. | 224 | 258 | 318 | 0 | 0 | 0 | 0 | 0
- počet osob s ČOP | os. | 0 | 0 | 0 | 0 | 0 | 0 | 0 | 0
Počet obyv.s odvoz OV
- trvale bydlící | os. | 175 | 138 | 78 | 19 | 19 | 19 | 19 | 19
- počet osob s ČOP | os. | 10 | 10 | 10 | 10 | 10 | 10 | 10 | 10
Průmysl,zemědelství,vybavenost | - | 2017: zemědělství, vybavenost
Způsob likvidace | - | jímky na vyvážení | jímky na vyvážení | jímky na vyvážení | obecní ČOV | obecní ČOV | obecní ČOV | obecní ČOV | obecní ČOV
Množství odp.vod | m3/d | 8.18 | 8.12 | 8.12 | 8.08 | 8.02 | 7.96 | 7.88 | 7.82
BSK5 | kg/d | 5.726 | 5.684 | 5.684 | 5.656 | 5.614 | 5.572 | 5.516 | 5.474
NL | kg/d | 5.2488 | 5.2103 | 5.2103 | 5.1847 | 5.1462 | 5.1077 | 5.0563 | 5.0178
CHSK | kg/d | 11.452 | 11.368 | 11.368 | 11.312 | 11.228 | 11.144 | 11.032 | 10.948
N-celk | kg/d | 1.0498 | 1.0421 | 1.0421 | 1.0369 | 1.0292 | 1.0215 | 1.0113 | 1.0036
N-NH4 | kg/d | 0.49625 | 0.49261 | 0.49261 | 0.49019 | 0.48655 | 0.48291 | 0.47805 | 0.47441
N-NO3 | kg/d | 0.095433 | 0.094733 | 0.094733 | 0.094267 | 0.093567 | 0.092867 | 0.091933 | 0.091233
P-celk | kg/d | 0.23858 | 0.23683 | 0.23683 | 0.23567 | 0.23392 | 0.23217 | 0.22983 | 0.22808
Počet ČOV | ks | 0 | 0 | 0 | 1 | 1 | 1 | 1 | 1
Kapacita ČOV | m3/d | 0 | 0 | 0 | 70.95 | 70.95 | 70.95 | 70.95 | 70.95
Počet čerpacích stanic | ks | 0 | 0 | 0 | 1 | 1 | 1 | 1 | 1
Délka kanal.sítě | km | 1.872 | 1.872 | 1.872 | 2.622 | 2.622 | 2.622 | 2.622 | 2.622
Počet kanal.přípojek | ks | 72 | 72 | 72 | 164 | 164 | 164 | 164 | 164
Jímky a septiky | ks | 0 | 0 | 0 | 0 | 0 | 0 | 0 | 0
Mikročistírny | ks | 0 | 0 | 0 | 0 | 0 | 0 | 0 | 0
Vysvětlivka : Počet osob s ČOP = Počet osob s časově omezeným pobytem
|  | 127.581 | 128.2261 | 128.3873 | 128.5486 | 128.7099 | 128.8711 | 129.0324 | 129.1937

## tab.X
Kraj : Jihomoravský | [5 empty] | Provozní skupina: CZ0645.6206.0173.01 - Terezín
Tab. X - KANALIZACE - BILANCE ODPADNÍCH VOD A ZNEČIŠTĚNÍ
CZ0645.6206.0173.01 - Terezín
(číslo a název obce)
| jedn. | 2017 | 2020 | 2025 | 2030 | 2035 | 2040 | 2045 | 2050
CELKOVÁ PRODUKCE
odpadních vod | m3/d | 44.78 | 45.16 | 46.36 | 47.3 | 46.94 | 46.58 | 46.1 | 45.74
BSK5 | kg/d | 22.816 | 24.074 | 26.474 | 28.686 | 28.464 | 28.242 | 27.946 | 27.724
NL | kg/d | 20.9147 | 22.0678 | 24.2678 | 26.2955 | 26.092 | 25.8885 | 25.6172 | 25.4137
CHSK | kg/d | 42.7837 | 45.083 | 49.483 | 53.5337 | 53.1197 | 52.7057 | 52.1537 | 51.7397
Počet EO | os. | 380.2667 | 401.2333 | 441.2333 | 478.1 | 474.4 | 470.7 | 465.7667 | 462.0667
odp.vod likv. na ČOV | m3/d | 0 | 0 | 0 | 45.58 | 45.22 | 44.86 | 44.38 | 44.02
odp.vod likv. v septicích | m3/d | 22.4 | 25.8 | 31.8 | 0 | 0 | 0 | 0 | 0
odp.vod likv. jiným způsobem | m3/d | 22.38 | 19.36 | 14.56 | 1.72 | 1.72 | 1.72 | 1.72 | 1.72
PŘÍSUN ODP. VOD Z JINÝCH LOKALIT
množství odpadních vod | m3/d | 0 | 0 | 0 | 0 | 0 | 0 | 0 | 0
BSK5 | kg/d | 0 | 0 | 0 | 0 | 0 | 0 | 0 | 0
NL | kg/d | 0 | 0 | 0 | 0 | 0 | 0 | 0 | 0
CHSK | kg/d | 0 | 0 | 0 | 0 | 0 | 0 | 0 | 0
ODVEDENÍ ODP. VOD NA JINÉ LOKALITY
množství odpadních vod | m3/d | 0 | 0 | 0 | 0 | 0 | 0 | 0 | 0
BSK5 | kg/d | 0 | 0 | 0 | 0 | 0 | 0 | 0 | 0
NL | kg/d | 0 | 0 | 0 | 0 | 0 | 0 | 0 | 0
CHSK | kg/d | 0 | 0 | 0 | 0 | 0 | 0 | 0 | 0
PŘÍTOK NA ČOV
množství odpadních vod | m3/d |  |  |  | 45.58 | 45.22 | 44.86 | 44.38 | 44.02
BSK5 | kg/d |  |  |  | 28.156 | 27.934 | 27.712 | 27.416 | 27.194
NL | kg/d |  |  |  | 25.8097 | 25.6062 | 25.4027 | 25.1313 | 24.9278
CHSK | kg/d |  |  |  | 52.562 | 52.148 | 51.734 | 51.182 | 50.768
Počet EO | os |  |  |  | 469.2667 | 465.5667 | 461.8667 | 456.9333 | 453.2333
Typ ČOV | - |  |  |  | 18 | 18 | 18 | 18 | 18
Dočištění - snížení BSK5 | - | bar: 2030 to 2050
Denitrifikace | - |  |  |  | ano | ano | ano | ano | ano
Odstraňování fosforu | - |  |  |  | ano | ano | ano | ano | ano
množství odpadních vod | m3/d |  |  |  | 45.58 | 45.22 | 44.86 | 44.38 | 44.02
ODSTRANĚNÉ ZNEČIŠTĚNÍ
BSK5 | kg/d | 0 | 0 | 0 | 26.7886 | 26.5774 | 26.3662 | 26.0846 | 25.8734
NL | kg/d | 0 | 0 | 0 | 23.9865 | 23.7974 | 23.6083 | 23.3561 | 23.167
CHSK | kg/d | 0 | 0 | 0 | 47.5482 | 47.1738 | 46.7994 | 46.3002 | 45.9258
ZBYTKOVÉ ZNEČIŠTĚNÍ
BSK5 | kg/d | 22.816 | 24.074 | 26.474 | 1.3674 | 1.3566 | 1.3458 | 1.3314 | 1.3206
NL | kg/d | 20.9147 | 22.0678 | 24.2678 | 1.8232 | 1.8088 | 1.7944 | 1.7752 | 1.7608
CHSK | kg/d | 42.7837 | 45.083 | 49.483 | 5.0138 | 4.9742 | 4.9346 | 4.8818 | 4.8422
Produkce kalů | m3/r | 0 | 0 | 0 | 325.928 | 323.3584 | 320.7888 | 317.3626 | 314.793
Způsob likvidace kalů | - |  |  |  | 0 | 0 | 0 | 0 | 0
Množství kalu po odvodnění | m3/r | 0 | 0 | 0 | 78.2227 | 77.606 | 76.9893 | 76.167 | 75.5503
Typ čistírny odpadních vod: |  | 2030: Způsoby likvidace kalů:
0 - neurčeno |  | 2017: 10 - aktivační s nitrifikací; 2030: 0 - neurčeno
1 - septik |  | 2017: 11 - aktivační s denitrif. a nitrif.; 2030: 1 - přímá aplikace na zemědělské a lesní půdě
2 - septik s dočištěním |  | 2017: 12 - čist. s biologickými filtry; 2030: 2 - kompostování
3 - domovní mikročistírna - disky |  | 2017: 13 - aktivační čistírna a rybník; 2030: 3 - skládkování
4 - domovní mikročistírna - filtry |  | 2017: 14 - aktiv. č. s nitrif. a rybník; 2030: 4 - spalování
5 - kořenová čistírna |  | 2017: 15 - aktiv. č. s nitr. a mikrosíty; 2030: 5 - rekultivace
6 - stabilizační nádrž |  | 2017: 16 - aktivač. č. a rycholfiltrace; 2030: 6 - převoz do jiné ČOV ke zpracování
7 - čistírna s biokontaktory |  | 2017: 17 - č. s nitrif. a srážením P; 2030: 101 - přímá aplikace na zemědělské a lesní půdě + kompostování
8 - malá aktiv. čistírna s nitrifikací |  | 2017: 18 - č. s denitrif. + nitr. + sráž. P; 2030: 102 - přímá aplikace na zemědělské a lesní půdě + skládkování
9 - aktivační čistírna |  | 2017: 19 - č. s denit., nitr., sráž. P, filtr.; 2030: 103 - kompostování + spalování
104 - skládkování + převoz do jiné ČOV
105 - přímá aplikace na zem. a les. půdě + kompostování + převoz do jiné ČOV
106 - kompostování + skládkování + rekultivace

## tab.XII
Plán rozvoje pro kraj : Jihomoravský |  |  |  | Provozní skupina : |  | CZ0645.6206.0173.01-Terezín
Tab. XII - TECHNICKÉ A FINANČNÍ ÚDAJE KANALIZACÍ
CZ0645.6206.0173.01-Terezín
(číslo a název obce)
ID | K | H l a v n í o b j e k t y |  |  |  | stávající objekty |  |  | rekonstrukce |  | nové stavby
|  | 1 čistírny odpadních vod |  |  |  | DHM | rok uved. | posl. rekon. | DHM | rok zaháj. | DHM | rok zaháj.
|  | název | typ ČOV |  | kap. m3/d | mil. Kč | do provozu | /rok zrušení | mil.Kč | /ukončení | mil. Kč | /ukončení
C.N |  | ČOV Terezín | čistírna s denitrifikací + nitrifikací + srážením P |  | 70.95 | [5 empty] | 4.5781 | 2028/2028
2 biologický rybník
|  |  | plocha (ha) |  | kap. EO
3 kanalizační síť
|  |  |  | DN(mm) | délka(km)
K.S |  | KS Terezín |  | < 100 | 0.239 |  | 1966 | 1999
K.S |  | KS Terezín |  | 101 - 300 | 1.35 |  | 1966 | 1999
K.S |  | KS Terezín |  | 301 - 500 | 0.283 |  | 1966 | 1999
K.N |  | Dostavba KS Terezín |  | 101 - 300 | 0.64 | [5 empty] | 5.4291 | 2028/2030
4 výtlačné řady
|  |  |  | DN(mm) | délka(km)
V.N |  | Terezín z ČS01 |  | < 100 | 0.11 | [5 empty] | 0.33099 | 2028/2030
5 čerpací stanice
|  |  |  | Qkap(l/s) | h(m)
S.N |  | Terezín ČS01 |  | 4 | 10 | [5 empty] | 0.23906 | 2028/2030
6 kanalizační přípojky
|  |  |  | počet | délka(km)
S.S |  | přípojky Terezín |  | 72 | 0.576 |  | 1966 | 1999
S.N |  | přípojky Terezín |  | 92 | 0.736 | [5 empty] | 2.5462 | 2028/2030
7 jímky
|  |  | typ |  | počet ks
|  | SOUČET |  |  |  | 0 |  |  | 0 |  | 13.1235