## tab.VI
Plán rozvoje pro kraj : Jihomoravský
Tab. VI - KANALIZACE - ZÁKLADNÍ ÚDAJE
CZ0645.6210.0229.01 - Archlebov
(provozní skupina)
| jednotky | 2017 | 2020 | 2025 | 2030 | 2035 | 2040 | 2045 | 2050
Celkový počet obyvatel | os. | 907 | 901 | 900 | 896 | 890 | 882 | 874 | 866
Odkanalizování
Počet obyv. napoj na kanalizaci | os. | 887 | 886 | 893 | 896 | 890 | 882 | 874 | 866
Počet obyv. napoj na kanalizaci | % | 97.7949 | 98.3352 | 99.2222 | 100 | 100 | 100 | 100 | 100
Přírůstek | os |  | -1 | 7 | 3 | -6 | -8 | -8 | -8
Čištění odpadních vod
Počet obyv. napoj ČOV | os. | 0 | 0 | 0 | 896 | 890 | 882 | 874 | 866
Počet obyv. napoj ČOV | % | 0 | 0 | 0 | 100 | 100 | 100 | 100 | 100
Počet obyv. se svozem na ČOV | os. | 20 | 15 | 7 | 0 | 0 | 0 | 0 | 0
Počet obyv. se svozem na ČOV | % | 2.2051 | 1.6648 | 0.77778 | 0 | 0 | 0 | 0 | 0
Celková produkce odp. vod | mil. m3/rok | 0.039337 | 0.03911 | 0.039125 | 0.039001 | 0.038738 | 0.038388 | 0.038037 | 0.037687
Odpad. vody čištěné na ČOV | mil. m3/rok | 0 | 0 | 0 | 0.039001 | 0.038738 | 0.038388 | 0.038037 | 0.037687
Odpad. vody čištěné na ČOV | % | 0 | 0 | 0 | 100 | 100 | 100 | 100 | 100
Přírustek odp. vody čištěné na ČOV | mil. m3/rok |  | 0 | 0 | 0.039001 | -0.0002628 | -0.0003504 | -0.0003504 | -0.0003504
Přírustek odp. vody čištěné na ČOV | % | 0 | 0 | 0 | 100 | -0.6784 | -0.91279 | -0.9212 | -0.92976
Odpad. vody čištěné v septicích | mil. m3/rok | 0.032132 | 0.032095 | 0.032351 | 0 | 0 | 0 | 0 | 0
Odpad. vody čištěné v septicích | % | 81.6836 | 82.0629 | 82.6853 | 0 | 0 | 0 | 0 | 0
Odpad. vody nečištěné | tis. m3/rok | 7.2051 | 7.0153 | 6.7744 | 0 | 0 | 0 | 0 | 0
Odpad. vody nečištěné | % | 18.3164 | 17.9371 | 17.3147 | 0 | 0 | 0 | 0 | 0
Počet ČOV | ks | 0 | 0 | 0 | 1 | 1 | 1 | 1 | 1
Celková kapacita ČOV | m3/d | 0 | 0 | 0 | 150 | 150 | 150 | 150 | 150
Přírůstek | m3/d |  | 0 | 0 | 150 | 0 | 0 | 0 | 0
Přebytek kapacity | m3/d |  |  |  | 150 | 150 | 150 | 150 | 150
Nedostatek kapacity | m3/d | 2017: 0; 2020: 0; 2025: 0
Celková délka nové kanalizace | km | 0 | 0 | 0 | 2.646 | 2.646 | 2.646 | 2.646 | 2.646
Přírůstek | km |  | 0 | 0 | 2.646 | 0 | 0 | 0 | 0
Přírůstek | % |  | 0 | 0 | 31.1918 | 0 | 0 | 0 | 0
Celková délka rek. kanalizace | km | 0 | 0 | 0 | 0 | 0 | 0 | 0 | 0
Přírůstek | km |  | 0 | 0 | 0 | 0 | 0 | 0 | 0
Přírůstek | % |  | 0 | 0 | 0 | 0 | 0 | 0 | 0
Produkce zněčištění
BSK5 | t/rok | 23.9871 | 23.898 | 23.9878 | 23.982 | 23.8199 | 23.6038 | 23.3877 | 23.1717
NL | t/rok | 21.9881 | 21.9065 | 21.9888 | 21.9835 | 21.8349 | 21.6368 | 21.4388 | 21.2407
CHSK | t/rok | 44.7488 | 44.5804 | 44.7441 | 44.73 | 44.4278 | 44.0248 | 43.6219 | 43.2189
Odstranění znečištění
BSK5 | t/rok | 0 | 0 | 0 | 23.1239 | 22.9677 | 22.7593 | 22.5509 | 22.3425
NL | t/rok | 0 | 0 | 0 | 21.0084 | 20.8665 | 20.6771 | 20.4878 | 20.2985
CHSK | t/rok | 0 | 0 | 0 | 41.8049 | 41.5224 | 41.1458 | 40.7691 | 40.3924
Celkové investiční náklady ročně | mil. Kč | 0 | 0 | 3.3595 | 26.0372 | 0 | 0 | 0 | 0
Celkové investiční náklady součtově | mil. Kč | 0 | 0 | 3.3595 | 29.3967 | 29.3967 | 29.3967 | 29.3967 | 29.3967

## tab.IX
Kraj : Jihomoravský |  |  |  |  | Provozní skupina : |  | CZ0645.6210.0229.01 - Archlebov
Tab. IX - KANALIZACE - REKAPITULACE VSTUPNÍCH ÚDAJŮ
CZ0645.6210.0229.01 - Archlebov
(číslo a název obce)
| jedn. | 2017 | 2020 | 2025 | 2030 | 2035 | 2040 | 2045 | 2050
Počet trvale bydl.obyvatel | os. | 887 | 881 | 880 | 876 | 870 | 862 | 854 | 846
Počet osob s ČOP | os. | 20 | 20 | 20 | 20 | 20 | 20 | 20 | 20
ODKANALIZOVÁNÍ OBCE
Rozsah odkanalizování | - | 2017: celá obec
Typ kanalizace | - | 2017: jednotná kanalizace
Počet obyv.napoj.na kanal.
- trvale bydlící | os. | 867 | 866 | 873 | 876 | 870 | 862 | 854 | 846
- počet osob s ČOP | os. | 20 | 20 | 20 | 20 | 20 | 20 | 20 | 20
Počet obyv.nenapoj.na kanal.
- trvale bydlící | os. | 20 | 15 | 7 | 0 | 0 | 0 | 0 | 0
- počet osob s ČOP | os. | 0 | 0 | 0 | 0 | 0 | 0 | 0 | 0
LIKVIDACE ODPADNÍCH VOD
Počet obyv.napoj.na ČOV
- trvale bydlící | os. | 0 | 0 | 0 | 876 | 870 | 862 | 854 | 846
- počet osob s ČOP | os. | 0 | 0 | 0 | 20 | 20 | 20 | 20 | 20
Počet obyv.napoj.na septiky
- trvale bydlící | os. | 867 | 866 | 873 | 0 | 0 | 0 | 0 | 0
- počet osob s ČOP | os. | 0 | 0 | 0 | 0 | 0 | 0 | 0 | 0
Počet obyv.s odvoz OV
- trvale bydlící | os. | 20 | 15 | 7 | 0 | 0 | 0 | 0 | 0
- počet osob s ČOP | os. | 0 | 0 | 0 | 0 | 0 | 0 | 0 | 0
Průmysl,zemědelství,vybavenost | - | 2017: zemědělství, vybavenost
Způsob likvidace | - | jímky na vyvážení | jímky na vyvážení | jímky na vyvážení | obecní ČOV | obecní ČOV | obecní ČOV | obecní ČOV | obecní ČOV
Množství odp.vod | m3/d | 18.14 | 18.02 | 18 | 17.92 | 17.8 | 17.64 | 17.48 | 17.32
BSK5 | kg/d | 12.698 | 12.614 | 12.6 | 12.544 | 12.46 | 12.348 | 12.236 | 12.124
NL | kg/d | 11.6398 | 11.5628 | 11.55 | 11.4987 | 11.4217 | 11.319 | 11.2163 | 11.1137
CHSK | kg/d | 25.396 | 25.228 | 25.2 | 25.088 | 24.92 | 24.696 | 24.472 | 24.248
N-celk | kg/d | 2.328 | 2.3126 | 2.31 | 2.2997 | 2.2843 | 2.2638 | 2.2433 | 2.2227
N-NH4 | kg/d | 1.1005 | 1.0932 | 1.092 | 1.0871 | 1.0799 | 1.0702 | 1.0605 | 1.0507
N-NO3 | kg/d | 0.21163 | 0.21023 | 0.21 | 0.20907 | 0.20767 | 0.2058 | 0.20393 | 0.20207
P-celk | kg/d | 0.52908 | 0.52558 | 0.525 | 0.52267 | 0.51917 | 0.5145 | 0.50983 | 0.50517
Počet ČOV | ks | 0 | 0 | 0 | 1 | 1 | 1 | 1 | 1
Kapacita ČOV | m3/d | 0 | 0 | 0 | 150 | 150 | 150 | 150 | 150
Počet čerpacích stanic | ks | 0 | 0 | 0 | 2 | 2 | 2 | 2 | 2
Délka kanal.sítě | km | 5.837 | 5.837 | 5.837 | 8.483 | 8.483 | 8.483 | 8.483 | 8.483
Počet kanal.přípojek | ks | 353 | 353 | 353 | 369 | 369 | 369 | 369 | 369
Jímky a septiky | ks | 0 | 0 | 0 | 0 | 0 | 0 | 0 | 0
Mikročistírny | ks | 0 | 0 | 0 | 0 | 0 | 0 | 0 | 0
Vysvětlivka : Počet osob s ČOP = Počet osob s časově omezeným pobytem
|  | 127.581 | 128.2261 | 128.3873 | 128.5486 | 128.7099 | 128.8711 | 129.0324 | 129.1937

## tab.X
Kraj : Jihomoravský | [5 empty] | Provozní skupina: CZ0645.6210.0229.01 - Archlebov
Tab. X - KANALIZACE - BILANCE ODPADNÍCH VOD A ZNEČIŠTĚNÍ
CZ0645.6210.0229.01 - Archlebov
(číslo a název obce)
| jedn. | 2017 | 2020 | 2025 | 2030 | 2035 | 2040 | 2045 | 2050
CELKOVÁ PRODUKCE
odpadních vod | m3/d | 107.772 | 107.152 | 107.192 | 106.852 | 106.132 | 105.172 | 104.212 | 103.252
BSK5 | kg/d | 65.718 | 65.474 | 65.72 | 65.704 | 65.26 | 64.668 | 64.076 | 63.484
NL | kg/d | 60.2415 | 60.0178 | 60.2433 | 60.2287 | 59.8217 | 59.279 | 58.7363 | 58.1937
CHSK | kg/d | 122.5993 | 122.138 | 122.5867 | 122.548 | 121.72 | 120.616 | 119.512 | 118.408
Počet EO | os. | 1095.3 | 1091.2333 | 1095.3333 | 1095.0667 | 1087.6667 | 1077.8 | 1067.9333 | 1058.0667
odp.vod likv. na ČOV | m3/d | 0 | 0 | 0 | 106.852 | 106.132 | 105.172 | 104.212 | 103.252
odp.vod likv. v septicích | m3/d | 88.032 | 87.932 | 88.632 | 0 | 0 | 0 | 0 | 0
odp.vod likv. jiným způsobem | m3/d | 19.74 | 19.22 | 18.56 | 0 | 0 | 0 | 0 | 0
PŘÍSUN ODP. VOD Z JINÝCH LOKALIT
množství odpadních vod | m3/d | 0 | 0 | 0 | 0 | 0 | 0 | 0 | 0
BSK5 | kg/d | 0 | 0 | 0 | 0 | 0 | 0 | 0 | 0
NL | kg/d | 0 | 0 | 0 | 0 | 0 | 0 | 0 | 0
CHSK | kg/d | 0 | 0 | 0 | 0 | 0 | 0 | 0 | 0
ODVEDENÍ ODP. VOD NA JINÉ LOKALITY
množství odpadních vod | m3/d | 0 | 0 | 0 | 0 | 0 | 0 | 0 | 0
BSK5 | kg/d | 0 | 0 | 0 | 0 | 0 | 0 | 0 | 0
NL | kg/d | 0 | 0 | 0 | 0 | 0 | 0 | 0 | 0
CHSK | kg/d | 0 | 0 | 0 | 0 | 0 | 0 | 0 | 0
PŘÍTOK NA ČOV
množství odpadních vod | m3/d |  |  |  | 106.852 | 106.132 | 105.172 | 104.212 | 103.252
BSK5 | kg/d |  |  |  | 65.704 | 65.26 | 64.668 | 64.076 | 63.484
NL | kg/d |  |  |  | 60.2287 | 59.8217 | 59.279 | 58.7363 | 58.1937
CHSK | kg/d |  |  |  | 122.548 | 121.72 | 120.616 | 119.512 | 118.408
Počet EO | os |  |  |  | 1095.0667 | 1087.6667 | 1077.8 | 1067.9333 | 1058.0667
Typ ČOV | - |  |  |  | 18 | 18 | 18 | 18 | 18
Dočištění - snížení BSK5 | - | bar: 2030 to 2050
Denitrifikace | - |  |  |  | ano | ano | ano | ano | ano
Odstraňování fosforu | - |  |  |  | ano | ano | ano | ano | ano
množství odpadních vod | m3/d |  |  |  | 106.852 | 106.132 | 105.172 | 104.212 | 103.252
ODSTRANĚNÉ ZNEČIŠTĚNÍ
BSK5 | kg/d | 0 | 0 | 0 | 63.3533 | 62.9251 | 62.3542 | 61.7833 | 61.2125
NL | kg/d | 0 | 0 | 0 | 57.5574 | 57.1684 | 56.6497 | 56.131 | 55.6124
CHSK | kg/d | 0 | 0 | 0 | 114.5341 | 113.7601 | 112.7281 | 111.6961 | 110.6641
ZBYTKOVÉ ZNEČIŠTĚNÍ
BSK5 | kg/d | 65.718 | 65.474 | 65.72 | 2.3507 | 2.3349 | 2.3138 | 2.2927 | 2.2715
NL | kg/d | 60.2415 | 60.0178 | 60.2433 | 2.6713 | 2.6533 | 2.6293 | 2.6053 | 2.5813
CHSK | kg/d | 122.5993 | 122.138 | 122.5867 | 8.0139 | 7.9599 | 7.8879 | 7.8159 | 7.7439
Produkce kalů | m3/r | 0 | 0 | 0 | 770.7979 | 765.5887 | 758.643 | 751.6973 | 744.7515
Způsob likvidace kalů | - |  |  |  | 0 | 0 | 0 | 0 | 0
Množství kalu po odvodnění | m3/r | 0 | 0 | 0 | 184.9915 | 183.7413 | 182.0743 | 180.4073 | 178.7404
Typ čistírny odpadních vod: |  | 2030: Způsoby likvidace kalů:
0 - neurčeno |  | 2017: 10 - aktivační s nitrifikací; 2030: 0 - neurčeno
1 - septik |  | 2017: 11 - aktivační s denitrif. a nitrif.; 2030: 1 - přímá aplikace na zemědělské a lesní půdě
2 - septik s dočištěním |  | 2017: 12 - čist. s biologickými filtry; 2030: 2 - kompostování
3 - domovní mikročistírna - disky |  | 2017: 13 - aktivační čistírna a rybník; 2030: 3 - skládkování
4 - domovní mikročistírna - filtry |  | 2017: 14 - aktiv. č. s nitrif. a rybník; 2030: 4 - spalování
5 - kořenová čistírna |  | 2017: 15 - aktiv. č. s nitr. a mikrosíty; 2030: 5 - rekultivace
6 - stabilizační nádrž |  | 2017: 16 - aktivač. č. a rycholfiltrace; 2030: 6 - převoz do jiné ČOV ke zpracování
7 - čistírna s biokontaktory |  | 2017: 17 - č. s nitrif. a srážením P; 2030: 101 - přímá aplikace na zemědělské a lesní půdě + kompostování
8 - malá aktiv. čistírna s nitrifikací |  | 2017: 18 - č. s denitrif. + nitr. + sráž. P; 2030: 102 - přímá aplikace na zemědělské a lesní půdě + skládkování
9 - aktivační čistírna |  | 2017: 19 - č. s denit., nitr., sráž. P, filtr.; 2030: 103 - kompostování + spalování
104 - skládkování + převoz do jiné ČOV
105 - přímá aplikace na zem. a les. půdě + kompostování + převoz do jiné ČOV
106 - kompostování + skládkování + rekultivace

## tab.XII
Plán rozvoje pro kraj : Jihomoravský |  |  |  | Provozní skupina : |  | CZ0645.6210.0229.01-Archlebov
Tab. XII - TECHNICKÉ A FINANČNÍ ÚDAJE KANALIZACÍ
CZ0645.6210.0229.01-Archlebov
(číslo a název obce)
ID | K | H l a v n í o b j e k t y |  |  |  | stávající objekty |  |  | rekonstrukce |  | nové stavby
|  | 1 čistírny odpadních vod |  |  |  | DHM | rok uved. | posl. rekon. | DHM | rok zaháj. | DHM | rok zaháj.
|  | název | typ ČOV |  | kap. m3/d | mil. Kč | do provozu | /rok zrušení | mil.Kč | /ukončení | mil. Kč | /ukončení
C.N |  | ČOV Archlebov | čistírna s denitrifikací + nitrifikací + srážením P |  | 150 | [5 empty] | 9.2395 | 2028/2028
2 biologický rybník
|  |  | plocha (ha) |  | kap. EO
3 kanalizační síť
|  |  |  | DN(mm) | délka(km)
K.S |  | KS Archlebov |  | < 100 | 0.093 | 0.46357 | 1960 | 1970
K.S |  | KS Archlebov |  | 101 - 300 | 1.961 | 9.7748 | 1960 | 1970
K.S |  | KS Archlebov |  | 301 - 500 | 3.697 | 18.428 | 1960 | 1970
K.S |  | KS Archlebov |  | > 500 | 0.086 | 0.42867 | 1960 | 1970
K.N |  | Dostavba KS Archlebov |  | < 100 | 0.85 | [5 empty] | 6.8381 | 2025/2030
K.N |  | Dostavba KS Archlebov |  | 101 - 300 | 0.48 | [5 empty] | 3.8615 | 2025/2030
K.N |  | Dostavba KS Archlebov |  | 301 - 500 | 0.87 | [5 empty] | 6.999 | 2025/2030
4 výtlačné řady
|  |  |  | DN(mm) | délka(km)
V.N |  | Archlebov z ČS01 |  | < 100 | 0.156 | [5 empty] | 0.54896 | 2025/2030
V.N |  | Archlebov z ČS02 |  | < 100 | 0.29 | [5 empty] | 1.0205 | 2025/2030
5 čerpací stanice
|  |  |  | Qkap(l/s) | h(m)
S.N |  | Archlebov ČS01 |  | 4 | 10 | [5 empty] | 0.23906 | 2025/2030
S.N |  | Archlebov ČS02 |  | 2 | 10 | [5 empty] | 0.20719 | 2025/2030
6 kanalizační přípojky
|  |  |  | počet | délka(km)
S.S |  | přípojky Archlebov |  | 353 | 3.35 |  | 1960 | 1970
S.N |  | přípojky Archlebov |  | 16 | 0.128 | [5 empty] | 0.44282 | 2025/2030
7 jímky
|  |  | typ |  | počet ks
|  | SOUČET |  |  |  | 29.095 |  |  | 0 |  | 29.3967