## tab.VI
Plán rozvoje pro kraj : Jihomoravský
Tab. VI - KANALIZACE - ZÁKLADNÍ ÚDAJE
CZ0645.6210.0230.01 - Bukovany
(provozní skupina)
| jednotky | 2017 | 2020 | 2025 | 2030 | 2035 | 2040 | 2045 | 2050
Celkový počet obyvatel | os. | 717 | 712 | 711 | 708 | 703 | 697 | 691 | 684
Odkanalizování
Počet obyv. napoj na kanalizaci | os. | 455 | 504 | 590 | 673 | 668 | 663 | 657 | 650
Počet obyv. napoj na kanalizaci | % | 63.4589 | 70.7865 | 82.9817 | 95.0565 | 95.0213 | 95.122 | 95.0796 | 95.0292
Přírůstek | os |  | 49 | 86 | 83 | -5 | -5 | -6 | -7
Čištění odpadních vod
Počet obyv. napoj ČOV | os. | 0 | 0 | 0 | 673 | 668 | 663 | 657 | 650
Počet obyv. napoj ČOV | % | 0 | 0 | 0 | 95.0565 | 95.0213 | 95.122 | 95.0796 | 95.0292
Počet obyv. se svozem na ČOV | os. | 262 | 208 | 121 | 35 | 35 | 34 | 34 | 34
Počet obyv. se svozem na ČOV | % | 36.5411 | 29.2135 | 17.0183 | 4.9435 | 4.9787 | 4.878 | 4.9204 | 4.9708
Celková produkce odp. vod | mil. m3/rok | 0.029492 | 0.029667 | 0.030259 | 0.030755 | 0.030536 | 0.03028 | 0.030018 | 0.029711
Odpad. vody čištěné na ČOV | mil. m3/rok | 0 | 0 | 0 | 0.029733 | 0.029514 | 0.029288 | 0.029025 | 0.028718
Odpad. vody čištěné na ČOV | % | 0 | 0 | 0 | 96.677 | 96.6531 | 96.7213 | 96.6926 | 96.6585
Přírustek odp. vody čištěné na ČOV | mil. m3/rok |  | 0 | 0 | 0.029733 | -0.000219 | -0.0002263 | -0.0002628 | -0.0003066
Přírustek odp. vody čištěné na ČOV | % | 0 | 0 | 0 | 100 | -0.74202 | -0.77268 | -0.90543 | -1.0676
Odpad. vody čištěné v septicích | mil. m3/rok | 0.016608 | 0.018396 | 0.021535 | 0 | 0 | 0 | 0 | 0
Odpad. vody čištěné v septicích | % | 56.3119 | 62.0079 | 71.1701 | 0 | 0 | 0 | 0 | 0
Odpad. vody nečištěné | tis. m3/rok | 12.8845 | 11.2712 | 8.7235 | 1.022 | 1.022 | 0.9928 | 0.9928 | 0.9928
Odpad. vody nečištěné | % | 43.6881 | 37.9921 | 28.8299 | 3.323 | 3.3469 | 3.2787 | 3.3074 | 3.3415
Počet ČOV | ks | 0 | 0 | 0 | 0 | 0 | 0 | 0 | 0
Celková kapacita ČOV | m3/d | 0 | 0 | 0 | 0 | 0 | 0 | 0 | 0
Přírůstek | m3/d |  | 0 | 0 | 0 | 0 | 0 | 0 | 0
Přebytek kapacity | m3/d
Nedostatek kapacity | m3/d | 0 | 0 | 0 | 0 | 0 | 0 | 0 | 0
Celková délka nové kanalizace | km | 0 | 0 | 0 | 4.539 | 4.539 | 4.539 | 4.539 | 4.539
Přírůstek | km |  | 0 | 0 | 4.539 | 0 | 0 | 0 | 0
Přírůstek | % |  | 0 | 0 | 47.0558 | 0 | 0 | 0 | 0
Celková délka rek. kanalizace | km | 0 | 0 | 0 | 0 | 0 | 0 | 0 | 0
Přírůstek | km |  | 0 | 0 | 0 | 0 | 0 | 0 | 0
Přírůstek | % |  | 0 | 0 | 0 | 0 | 0 | 0 | 0
Produkce zněčištění
BSK5 | t/rok | 15.541 | 16.1943 | 17.4375 | 18.6121 | 18.477 | 18.3296 | 18.1675 | 17.9784
NL | t/rok | 14.2459 | 14.8448 | 15.9844 | 17.0611 | 16.9373 | 16.8021 | 16.6536 | 16.4802
CHSK | t/rok | 29.1024 | 30.296 | 32.5743 | 34.7251 | 34.4733 | 34.1978 | 33.8956 | 33.543
Odstranění znečištění
BSK5 | t/rok | 0 | 0 | 0 | 17.9403 | 17.8083 | 17.6713 | 17.513 | 17.3282
NL | t/rok | 0 | 0 | 0 | 16.2917 | 16.1718 | 16.0474 | 15.9036 | 15.7358
CHSK | t/rok | 0 | 0 | 0 | 32.4727 | 32.234 | 31.9855 | 31.6991 | 31.3649
Celkové investiční náklady ročně | mil. Kč | 0 | 0 | 5.3253 | 26.6263 | 0 | 0 | 0 | 0
Celkové investiční náklady součtově | mil. Kč | 0 | 0 | 5.3253 | 31.9516 | 31.9516 | 31.9516 | 31.9516 | 31.9516

## tab.IX
Kraj : Jihomoravský |  |  |  |  | Provozní skupina : |  | CZ0645.6210.0230.01 - Bukovany
Tab. IX - KANALIZACE - REKAPITULACE VSTUPNÍCH ÚDAJŮ
CZ0645.6210.0230.01 - Bukovany
(číslo a název obce)
| jedn. | 2017 | 2020 | 2025 | 2030 | 2035 | 2040 | 2045 | 2050
Počet trvale bydl.obyvatel | os. | 717 | 712 | 711 | 708 | 703 | 697 | 691 | 684
Počet osob s ČOP | os. | 0 | 0 | 0 | 0 | 0 | 0 | 0 | 0
ODKANALIZOVÁNÍ OBCE
Rozsah odkanalizování | - | 2017: celá obec
Typ kanalizace | - | 2017: jednotná kanalizace
Počet obyv.napoj.na kanal.
- trvale bydlící | os. | 455 | 504 | 590 | 673 | 668 | 663 | 657 | 650
- počet osob s ČOP | os. | 0 | 0 | 0 | 0 | 0 | 0 | 0 | 0
Počet obyv.nenapoj.na kanal.
- trvale bydlící | os. | 262 | 208 | 121 | 35 | 35 | 34 | 34 | 34
- počet osob s ČOP | os. | 0 | 0 | 0 | 0 | 0 | 0 | 0 | 0
LIKVIDACE ODPADNÍCH VOD
Počet obyv.napoj.na ČOV
- trvale bydlící | os. | 0 | 0 | 0 | 673 | 668 | 663 | 657 | 650
- počet osob s ČOP | os. | 0 | 0 | 0 | 0 | 0 | 0 | 0 | 0
Počet obyv.napoj.na septiky
- trvale bydlící | os. | 455 | 504 | 590 | 0 | 0 | 0 | 0 | 0
- počet osob s ČOP | os. | 0 | 0 | 0 | 0 | 0 | 0 | 0 | 0
Počet obyv.s odvoz OV
- trvale bydlící | os. | 262 | 208 | 121 | 35 | 35 | 34 | 34 | 34
- počet osob s ČOP | os. | 0 | 0 | 0 | 0 | 0 | 0 | 0 | 0
Průmysl,zemědelství,vybavenost | - | 2017: zemědělství, vybavenost
Způsob likvidace | - | jímky na vyvážení | jímky na vyvážení | jímky na vyvážení | obecní ČOV | obecní ČOV | obecní ČOV | obecní ČOV | obecní ČOV
Množství odp.vod | m3/d | 14.34 | 14.24 | 14.22 | 14.16 | 14.06 | 13.94 | 13.82 | 13.68
BSK5 | kg/d | 10.038 | 9.968 | 9.954 | 9.912 | 9.842 | 9.758 | 9.674 | 9.576
NL | kg/d | 9.2015 | 9.1373 | 9.1245 | 9.086 | 9.0218 | 8.9448 | 8.8678 | 8.778
CHSK | kg/d | 20.076 | 19.936 | 19.908 | 19.824 | 19.684 | 19.516 | 19.348 | 19.152
N-celk | kg/d | 1.8403 | 1.8275 | 1.8249 | 1.8172 | 1.8044 | 1.789 | 1.7736 | 1.7556
N-NH4 | kg/d | 0.86996 | 0.86389 | 0.86268 | 0.85904 | 0.85297 | 0.84569 | 0.83841 | 0.82992
N-NO3 | kg/d | 0.1673 | 0.16613 | 0.1659 | 0.1652 | 0.16403 | 0.16263 | 0.16123 | 0.1596
P-celk | kg/d | 0.41825 | 0.41533 | 0.41475 | 0.413 | 0.41008 | 0.40658 | 0.40308 | 0.399
Počet ČOV | ks | 0 | 0 | 0 | 0 | 0 | 0 | 0 | 0
Kapacita ČOV | m3/d | 0 | 0 | 0 | 0 | 0 | 0 | 0 | 0
Počet čerpacích stanic | ks | 0 | 0 | 0 | 3 | 3 | 3 | 3 | 3
Délka kanal.sítě | km | 5.107 | 5.107 | 5.107 | 9.646 | 9.646 | 9.646 | 9.646 | 9.646
Počet kanal.přípojek | ks | 159 | 159 | 159 | 308 | 308 | 308 | 308 | 308
Jímky a septiky | ks | 0 | 0 | 0 | 0 | 0 | 0 | 0 | 0
Mikročistírny | ks | 0 | 0 | 0 | 0 | 0 | 0 | 0 | 0
Vysvětlivka : Počet osob s ČOP = Počet osob s časově omezeným pobytem
|  | 127.581 | 128.2261 | 128.3873 | 128.5486 | 128.7099 | 128.8711 | 129.0324 | 129.1937

## tab.X
Kraj : Jihomoravský | [5 empty] | Provozní skupina: CZ0645.6210.0230.01 - Bukovany
Tab. X - KANALIZACE - BILANCE ODPADNÍCH VOD A ZNEČIŠTĚNÍ
CZ0645.6210.0230.01 - Bukovany
(číslo a název obce)
| jedn. | 2017 | 2020 | 2025 | 2030 | 2035 | 2040 | 2045 | 2050
CELKOVÁ PRODUKCE
odpadních vod | m3/d | 80.8 | 81.28 | 82.9 | 84.26 | 83.66 | 82.96 | 82.24 | 81.4
BSK5 | kg/d | 42.578 | 44.368 | 47.774 | 50.992 | 50.622 | 50.218 | 49.774 | 49.256
NL | kg/d | 39.0298 | 40.6707 | 43.7928 | 46.7427 | 46.4035 | 46.0332 | 45.6262 | 45.1513
CHSK | kg/d | 79.7327 | 83.0027 | 89.2447 | 95.1373 | 94.4473 | 93.6927 | 92.8647 | 91.8987
Počet EO | os. | 709.6333 | 739.4667 | 796.2333 | 849.8667 | 843.7 | 836.9667 | 829.5667 | 820.9333
odp.vod likv. na ČOV | m3/d | 0 | 0 | 0 | 81.46 | 80.86 | 80.24 | 79.52 | 78.68
odp.vod likv. v septicích | m3/d | 45.5 | 50.4 | 59 | 0 | 0 | 0 | 0 | 0
odp.vod likv. jiným způsobem | m3/d | 35.3 | 30.88 | 23.9 | 2.8 | 2.8 | 2.72 | 2.72 | 2.72
PŘÍSUN ODP. VOD Z JINÝCH LOKALIT
množství odpadních vod | m3/d | 0 | 0 | 0 | 0 | 0 | 0 | 0 | 0
BSK5 | kg/d | 0 | 0 | 0 | 0 | 0 | 0 | 0 | 0
NL | kg/d | 0 | 0 | 0 | 0 | 0 | 0 | 0 | 0
CHSK | kg/d | 0 | 0 | 0 | 0 | 0 | 0 | 0 | 0
ODVEDENÍ ODP. VOD NA JINÉ LOKALITY
množství odpadních vod | m3/d | 0 | 0 | 0 | 81.46 | 80.86 | 80.24 | 79.52 | 78.68
BSK5 | kg/d | 0 | 0 | 0 | 50.292 | 49.922 | 49.538 | 49.094 | 48.576
NL | kg/d | 0 | 0 | 0 | 46.101 | 45.7618 | 45.4098 | 45.0028 | 44.528
CHSK | kg/d | 0 | 0 | 0 | 93.854 | 93.164 | 92.446 | 91.618 | 90.652
PŘÍTOK NA ČOV
množství odpadních vod | m3/d
BSK5 | kg/d
NL | kg/d
CHSK | kg/d
Počet EO | os
Typ ČOV | -
Dočištění - snížení BSK5 | -
Denitrifikace | -
Odstraňování fosforu | -
množství odpadních vod | m3/d
ODSTRANĚNÉ ZNEČIŠTĚNÍ
BSK5 | kg/d | 0 | 0 | 0 | 49.1516 | 48.79 | 48.4146 | 47.9807 | 47.4745
NL | kg/d | 0 | 0 | 0 | 44.6347 | 44.3064 | 43.9655 | 43.5715 | 43.1118
CHSK | kg/d | 0 | 0 | 0 | 88.9664 | 88.3124 | 87.6316 | 86.8468 | 85.9312
ZBYTKOVÉ ZNEČIŠTĚNÍ
BSK5 | kg/d | 42.578 | 44.368 | 47.774 | 1.1404 | 1.132 | 1.1234 | 1.1133 | 1.1015
NL | kg/d | 39.0298 | 40.6707 | 43.7928 | 1.4663 | 1.4555 | 1.4443 | 1.4314 | 1.4162
CHSK | kg/d | 79.7327 | 83.0027 | 89.2447 | 4.8876 | 4.8516 | 4.8144 | 4.7712 | 4.7208
Produkce kalů | m3/r | 0 | 0 | 0 | 598.0106 | 593.6112 | 589.0448 | 583.7654 | 577.6062
Způsob likvidace kalů | -
Množství kalu po odvodnění | m3/r | 0 | 0 | 0 | 143.5226 | 142.4667 | 141.3707 | 140.1037 | 138.6255
Typ čistírny odpadních vod: |  | 2030: Způsoby likvidace kalů:
0 - neurčeno |  | 2017: 10 - aktivační s nitrifikací; 2030: 0 - neurčeno
1 - septik |  | 2017: 11 - aktivační s denitrif. a nitrif.; 2030: 1 - přímá aplikace na zemědělské a lesní půdě
2 - septik s dočištěním |  | 2017: 12 - čist. s biologickými filtry; 2030: 2 - kompostování
3 - domovní mikročistírna - disky |  | 2017: 13 - aktivační čistírna a rybník; 2030: 3 - skládkování
4 - domovní mikročistírna - filtry |  | 2017: 14 - aktiv. č. s nitrif. a rybník; 2030: 4 - spalování
5 - kořenová čistírna |  | 2017: 15 - aktiv. č. s nitr. a mikrosíty; 2030: 5 - rekultivace
6 - stabilizační nádrž |  | 2017: 16 - aktivač. č. a rycholfiltrace; 2030: 6 - převoz do jiné ČOV ke zpracování
7 - čistírna s biokontaktory |  | 2017: 17 - č. s nitrif. a srážením P; 2030: 101 - přímá aplikace na zemědělské a lesní půdě + kompostování
8 - malá aktiv. čistírna s nitrifikací |  | 2017: 18 - č. s denitrif. + nitr. + sráž. P; 2030: 102 - přímá aplikace na zemědělské a lesní půdě + skládkování
9 - aktivační čistírna |  | 2017: 19 - č. s denit., nitr., sráž. P, filtr.; 2030: 103 - kompostování + spalování
104 - skládkování + převoz do jiné ČOV
105 - přímá aplikace na zem. a les. půdě + kompostování + převoz do jiné ČOV
106 - kompostování + skládkování + rekultivace

## tab.XII
Plán rozvoje pro kraj : Jihomoravský |  |  |  | Provozní skupina : |  | CZ0645.6210.0230.01-Bukovany
Tab. XII - TECHNICKÉ A FINANČNÍ ÚDAJE KANALIZACÍ
CZ0645.6210.0230.01-Bukovany
(číslo a název obce)
ID | K | H l a v n í o b j e k t y |  |  |  | stávající objekty |  |  | rekonstrukce |  | nové stavby
|  | 1 čistírny odpadních vod |  |  |  | DHM | rok uved. | posl. rekon. | DHM | rok zaháj. | DHM | rok zaháj.
|  | název | typ ČOV |  | kap. m3/d | mil. Kč | do provozu | /rok zrušení | mil.Kč | /ukončení | mil. Kč | /ukončení
2 biologický rybník
|  |  | plocha (ha) |  | kap. EO
3 kanalizační síť
|  |  |  | DN(mm) | délka(km)
K.S |  | KS Bukovany |  | < 100 | 2.956 | 19.715 | 1960 | 2007
K.S |  | KS Bukovany |  | 101 - 300 | 1.936 | 12.9121 | 1960 | 2007
K.S |  | KS Bukovany |  | 301 - 500 | 0.168 | 1.1205 | 1960 | 2007
K.S |  | KS Bukovany |  | > 500 | 0.047 | 0.31347 | 1960 | 2007
K.N |  | Dostavba KS Bukovany |  | < 100 | 0.627 | [5 empty] | 6.3266 | 2025/2030
K.N |  | Dostavba KS Bukovany |  | 301 - 500 | 0.702 | [5 empty] | 7.0834 | 2025/2030
4 výtlačné řady
|  |  |  | DN(mm) | délka(km)
V.N |  | Bukovany z ČS01 |  | < 100 | 3 | [5 empty] | 12.7245 | 2025/2030
V.N |  | Bukovany z ČS02 |  | < 100 | 0.1 | [5 empty] | 0.3009 | 2025/2030
V.N |  | Bukovany z ČS03 |  | < 100 | 0.11 | [5 empty] | 0.29172 | 2025/2030
5 čerpací stanice
|  |  |  | Qkap(l/s) | h(m)
S.N |  | Bukovany ČS01 |  | 20 | 40 | [5 empty] | 0.6545 | 2025/2030
S.N |  | Bukovany ČS02 |  | 4 | 10 | [5 empty] | 0.23906 | 2025/2030
S.N |  | Bukovany ČS03 |  | 2 | 10 | [5 empty] | 0.20719 | 2025/2030
6 kanalizační přípojky
|  |  |  | počet | délka(km)
S.S |  | přípojky Bukovany |  | 159 | 1.272 |  | 1960 | 2007
S.N |  | přípojky Bukovany |  | 149 | 1.192 | [5 empty] | 4.1237 | 2025/2030
7 jímky
|  |  | typ |  | počet ks
|  | SOUČET |  |  |  | 34.061 |  |  | 0 |  | 31.9516