## tab.VI
Plán rozvoje pro kraj : Jihomoravský
Tab. VI - KANALIZACE - ZÁKLADNÍ ÚDAJE
CZ0645.6210.0233.01 - Dambořice
(provozní skupina)
| jednotky | 2017 | 2020 | 2025 | 2030 | 2035 | 2040 | 2045 | 2050
Celkový počet obyvatel | os. | 1491 | 1481 | 1480 | 1474 | 1464 | 1452 | 1440 | 1427
Odkanalizování
Počet obyv. napoj na kanalizaci | os. | 1386 | 1385 | 1398 | 1406 | 1396 | 1385 | 1373 | 1361
Počet obyv. napoj na kanalizaci | % | 92.9577 | 93.5179 | 94.4595 | 95.3867 | 95.3552 | 95.3857 | 95.3472 | 95.3749
Přírůstek | os |  | -1 | 13 | 8 | -10 | -11 | -12 | -12
Čištění odpadních vod
Počet obyv. napoj ČOV | os. | 1386 | 1385 | 1398 | 1406 | 1396 | 1385 | 1373 | 1361
Počet obyv. napoj ČOV | % | 92.9577 | 93.5179 | 94.4595 | 95.3867 | 95.3552 | 95.3857 | 95.3472 | 95.3749
Počet obyv. se svozem na ČOV | os. | 105 | 96 | 82 | 68 | 68 | 67 | 67 | 66
Počet obyv. se svozem na ČOV | % | 7.0423 | 6.4821 | 5.5405 | 4.6133 | 4.6448 | 4.6143 | 4.6528 | 4.6251
Celková produkce odp. vod | mil. m3/rok | 0.06332 | 0.062948 | 0.063006 | 0.062846 | 0.062408 | 0.061889 | 0.061364 | 0.060802
Odpad. vody čištěné na ČOV | mil. m3/rok | 0.060254 | 0.060145 | 0.060612 | 0.06086 | 0.060422 | 0.059933 | 0.059407 | 0.058875
Odpad. vody čištěné na ČOV | % | 95.1579 | 95.5468 | 96.1997 | 96.8405 | 96.8183 | 96.8389 | 96.8118 | 96.8304
Přírustek odp. vody čištěné na ČOV | mil. m3/rok |  | -0.0001095 | 0.0004672 | 0.0002482 | -0.000438 | -0.0004891 | -0.0005256 | -0.0005329
Přírustek odp. vody čištěné na ČOV | % |  | -0.18206 | 0.77081 | 0.40782 | -0.7249 | -0.81608 | -0.88474 | -0.90515
Odpad. vody čištěné v septicích | mil. m3/rok | 0 | 0 | 0 | 0 | 0 | 0 | 0 | 0
Odpad. vody čištěné v septicích | % | 0 | 0 | 0 | 0 | 0 | 0 | 0 | 0
Odpad. vody nečištěné | tis. m3/rok | 3.066 | 2.8032 | 2.3944 | 1.9856 | 1.9856 | 1.9564 | 1.9564 | 1.9272
Odpad. vody nečištěné | % | 4.8421 | 4.4532 | 3.8003 | 3.1595 | 3.1817 | 3.1611 | 3.1882 | 3.1696
Počet ČOV | ks | bar: 2017 to 2050
Celková kapacita ČOV | m3/d | 234 | 234 | 234 | 234 | 234 | 234 | 234 | 234
Přírůstek | m3/d |  | 0 | 0 | 0 | 0 | 0 | 0 | 0
Přebytek kapacity | m3/d | 234 | 234 | 234 | 234 | 234 | 234 | 234 | 234
Nedostatek kapacity | m3/d
Celková délka nové kanalizace | km | 0 | 0 | 0 | 0 | 0 | 0 | 0 | 0
Přírůstek | km |  | 0 | 0 | 0 | 0 | 0 | 0 | 0
Přírůstek | % |  | 0 | 0 | 0 | 0 | 0 | 0 | 0
Celková délka rek. kanalizace | km | 0 | 0 | 0 | 0 | 0 | 0 | 0 | 0
Přírůstek | km |  | 0 | 0 | 0 | 0 | 0 | 0 | 0
Přírůstek | % |  | 0 | 0 | 0 | 0 | 0 | 0 | 0
Produkce zněčištění
BSK5 | t/rok | 33.8344 | 33.7213 | 33.9012 | 33.9589 | 33.7143 | 33.4355 | 33.142 | 32.8387
NL | t/rok | 31.0149 | 30.9112 | 31.0761 | 31.129 | 30.9048 | 30.6492 | 30.3802 | 30.1021
CHSK | t/rok | 62.6647 | 62.453 | 62.7824 | 62.8856 | 62.433 | 61.9167 | 61.3735 | 60.8119
Odstranění znečištění
BSK5 | t/rok | 31.7423 | 31.6973 | 31.9691 | 32.1235 | 31.8886 | 31.6278 | 31.3459 | 31.0616
NL | t/rok | 28.8059 | 28.7651 | 29.0121 | 29.1524 | 28.9392 | 28.7025 | 28.4466 | 28.1886
CHSK | t/rok | 56.7403 | 56.6573 | 57.1391 | 57.411 | 56.9913 | 56.525 | 56.0213 | 55.513
Celkové investiční náklady ročně | mil. Kč | 0 | 0 | 0 | 0 | 0 | 0 | 0 | 0
Celkové investiční náklady součtově | mil. Kč | 0 | 0 | 0 | 0 | 0 | 0 | 0 | 0

## tab.IX
Kraj : Jihomoravský |  |  |  |  | Provozní skupina : |  | CZ0645.6210.0233.01 - Dambořice
Tab. IX - KANALIZACE - REKAPITULACE VSTUPNÍCH ÚDAJŮ
CZ0645.6210.0233.01 - Dambořice
(číslo a název obce)
| jedn. | 2017 | 2020 | 2025 | 2030 | 2035 | 2040 | 2045 | 2050
Počet trvale bydl.obyvatel | os. | 1391 | 1381 | 1380 | 1374 | 1364 | 1352 | 1340 | 1327
Počet osob s ČOP | os. | 100 | 100 | 100 | 100 | 100 | 100 | 100 | 100
ODKANALIZOVÁNÍ OBCE
Rozsah odkanalizování | - | 2017: celá obec
Typ kanalizace | - | 2017: jednotná a splašková kanalizace
Počet obyv.napoj.na kanal.
- trvale bydlící | os. | 1286 | 1285 | 1298 | 1306 | 1296 | 1285 | 1273 | 1261
- počet osob s ČOP | os. | 100 | 100 | 100 | 100 | 100 | 100 | 100 | 100
Počet obyv.nenapoj.na kanal.
- trvale bydlící | os. | 105 | 96 | 82 | 68 | 68 | 67 | 67 | 66
- počet osob s ČOP | os. | 0 | 0 | 0 | 0 | 0 | 0 | 0 | 0
LIKVIDACE ODPADNÍCH VOD
Počet obyv.napoj.na ČOV
- trvale bydlící | os. | 1286 | 1285 | 1298 | 1306 | 1296 | 1285 | 1273 | 1261
- počet osob s ČOP | os. | 100 | 100 | 100 | 100 | 100 | 100 | 100 | 100
Počet obyv.napoj.na septiky
- trvale bydlící | os. | 0 | 0 | 0 | 0 | 0 | 0 | 0 | 0
- počet osob s ČOP | os. | 0 | 0 | 0 | 0 | 0 | 0 | 0 | 0
Počet obyv.s odvoz OV
- trvale bydlící | os. | 105 | 96 | 82 | 68 | 68 | 67 | 67 | 66
- počet osob s ČOP | os. | 0 | 0 | 0 | 0 | 0 | 0 | 0 | 0
Průmysl,zemědelství,vybavenost | - | 2017: vybavenost
Způsob likvidace | - | obecní ČOV | obecní ČOV | obecní ČOV | obecní ČOV | obecní ČOV | obecní ČOV | obecní ČOV | obecní ČOV
Množství odp.vod | m3/d | 29.82 | 29.62 | 29.6 | 29.48 | 29.28 | 29.04 | 28.8 | 28.54
BSK5 | kg/d | 10.437 | 10.367 | 10.36 | 10.318 | 10.248 | 10.164 | 10.08 | 9.989
NL | kg/d | 9.5673 | 9.5031 | 9.4967 | 9.4582 | 9.394 | 9.317 | 9.24 | 9.1566
CHSK | kg/d | 20.874 | 20.734 | 20.72 | 20.636 | 20.496 | 20.328 | 20.16 | 19.978
N-celk | kg/d | 1.9135 | 1.9006 | 1.8993 | 1.8916 | 1.8788 | 1.8634 | 1.848 | 1.8313
N-NH4 | kg/d | 0.90454 | 0.89847 | 0.89787 | 0.89423 | 0.88816 | 0.88088 | 0.8736 | 0.86571
N-NO3 | kg/d | 0.17395 | 0.17278 | 0.17267 | 0.17197 | 0.1708 | 0.1694 | 0.168 | 0.16648
P-celk | kg/d | 0.43488 | 0.43196 | 0.43167 | 0.42992 | 0.427 | 0.4235 | 0.42 | 0.41621
Počet ČOV | ks | bar: 2017 to 2050
Kapacita ČOV | m3/d | 234 | 234 | 234 | 234 | 234 | 234 | 234 | 234
Počet čerpacích stanic | ks | 0 | 0 | 0 | 0 | 0 | 0 | 0 | 0
Délka kanal.sítě | km | 12.867 | 12.867 | 12.867 | 12.867 | 12.867 | 12.867 | 12.867 | 12.867
Počet kanal.přípojek | ks | 471 | 471 | 471 | 471 | 471 | 471 | 471 | 471
Jímky a septiky | ks | 0 | 0 | 0 | 0 | 0 | 0 | 0 | 0
Mikročistírny | ks | 0 | 0 | 0 | 0 | 0 | 0 | 0 | 0
Vysvětlivka : Počet osob s ČOP = Počet osob s časově omezeným pobytem
|  | 127.581 | 128.2261 | 128.3873 | 128.5486 | 128.7099 | 128.8711 | 129.0324 | 129.1937

## tab.X
Kraj : Jihomoravský | [5 empty] | Provozní skupina: CZ0645.6210.0233.01 - Dambořice
Tab. X - KANALIZACE - BILANCE ODPADNÍCH VOD A ZNEČIŠTĚNÍ
CZ0645.6210.0233.01 - Dambořice
(číslo a název obce)
| jedn. | 2017 | 2020 | 2025 | 2030 | 2035 | 2040 | 2045 | 2050
CELKOVÁ PRODUKCE
odpadních vod | m3/d | 173.48 | 172.46 | 172.62 | 172.18 | 170.98 | 169.56 | 168.12 | 166.58
BSK5 | kg/d | 92.697 | 92.387 | 92.88 | 93.038 | 92.368 | 91.604 | 90.8 | 89.969
NL | kg/d | 84.9723 | 84.6881 | 85.14 | 85.2848 | 84.6707 | 83.9703 | 83.2333 | 82.4716
CHSK | kg/d | 171.684 | 171.104 | 172.0067 | 172.2893 | 171.0493 | 169.6347 | 168.1467 | 166.608
Počet EO | os. | 1544.95 | 1539.7833 | 1548 | 1550.6333 | 1539.4667 | 1526.7333 | 1513.3333 | 1499.4833
odp.vod likv. na ČOV | m3/d | 165.08 | 164.78 | 166.06 | 166.74 | 165.54 | 164.2 | 162.76 | 161.3
odp.vod likv. v septicích | m3/d | 0 | 0 | 0 | 0 | 0 | 0 | 0 | 0
odp.vod likv. jiným způsobem | m3/d | 8.4 | 7.68 | 6.56 | 5.44 | 5.44 | 5.36 | 5.36 | 5.28
PŘÍSUN ODP. VOD Z JINÝCH LOKALIT
množství odpadních vod | m3/d | 0 | 0 | 0 | 0 | 0 | 0 | 0 | 0
BSK5 | kg/d | 0 | 0 | 0 | 0 | 0 | 0 | 0 | 0
NL | kg/d | 0 | 0 | 0 | 0 | 0 | 0 | 0 | 0
CHSK | kg/d | 0 | 0 | 0 | 0 | 0 | 0 | 0 | 0
ODVEDENÍ ODP. VOD NA JINÉ LOKALITY
množství odpadních vod | m3/d | 0 | 0 | 0 | 0 | 0 | 0 | 0 | 0
BSK5 | kg/d | 0 | 0 | 0 | 0 | 0 | 0 | 0 | 0
NL | kg/d | 0 | 0 | 0 | 0 | 0 | 0 | 0 | 0
CHSK | kg/d | 0 | 0 | 0 | 0 | 0 | 0 | 0 | 0
PŘÍTOK NA ČOV
množství odpadních vod | m3/d | 165.08 | 164.78 | 166.06 | 166.74 | 165.54 | 164.2 | 162.76 | 161.3
BSK5 | kg/d | 90.597 | 90.467 | 91.24 | 91.678 | 91.008 | 90.264 | 89.46 | 88.649
NL | kg/d | 83.0473 | 82.9281 | 83.6367 | 84.0382 | 83.424 | 82.742 | 82.005 | 81.2616
CHSK | kg/d | 167.834 | 167.584 | 169 | 169.796 | 168.556 | 167.178 | 165.69 | 164.188
Počet EO | os | 1509.95 | 1507.7833 | 1520.6667 | 1527.9667 | 1516.8 | 1504.4 | 1491 | 1477.4833
Typ ČOV | - | 11 | 11 | 11 | 11 | 11 | 11 | 11 | 11
Dočištění - snížení BSK5 | - | bar: 2017 to 2050
Denitrifikace | - | ano | ano | ano | ano | ano | ano | ano | ano
Odstraňování fosforu | - | bar: 2017 to 2050
množství odpadních vod | m3/d | 165.08 | 164.78 | 166.06 | 166.74 | 165.54 | 164.2 | 162.76 | 161.3
ODSTRANĚNÉ ZNEČIŠTĚNÍ
BSK5 | kg/d | 86.9652 | 86.8418 | 87.5867 | 88.0097 | 87.3661 | 86.6516 | 85.8793 | 85.1004
NL | kg/d | 78.9203 | 78.8086 | 79.4852 | 79.8697 | 79.2855 | 78.637 | 77.936 | 77.2291
CHSK | kg/d | 155.453 | 155.2255 | 156.5455 | 157.2905 | 156.1405 | 154.863 | 153.483 | 152.0905
ZBYTKOVÉ ZNEČIŠTĚNÍ
BSK5 | kg/d | 3.6318 | 3.6252 | 3.6533 | 3.6683 | 3.6419 | 3.6124 | 3.5807 | 3.5486
NL | kg/d | 4.127 | 4.1195 | 4.1515 | 4.1685 | 4.1385 | 4.105 | 4.069 | 4.0325
CHSK | kg/d | 12.381 | 12.3585 | 12.4545 | 12.5055 | 12.4155 | 12.315 | 12.207 | 12.0975
Produkce kalů | m3/r | 1058.0771 | 1056.5757 | 1065.6379 | 1070.7849 | 1062.9545 | 1054.2611 | 1044.8646 | 1035.3882
Způsob likvidace kalů | - | 6 | 6 | 6 | 6 | 6 | 6 | 6 | 6
Množství kalu po odvodnění | m3/r | 253.9385 | 253.5782 | 255.7531 | 256.9884 | 255.1091 | 253.0227 | 250.7675 | 248.4932
Typ čistírny odpadních vod: |  | 2030: Způsoby likvidace kalů:
0 - neurčeno |  | 2017: 10 - aktivační s nitrifikací; 2030: 0 - neurčeno
1 - septik |  | 2017: 11 - aktivační s denitrif. a nitrif.; 2030: 1 - přímá aplikace na zemědělské a lesní půdě
2 - septik s dočištěním |  | 2017: 12 - čist. s biologickými filtry; 2030: 2 - kompostování
3 - domovní mikročistírna - disky |  | 2017: 13 - aktivační čistírna a rybník; 2030: 3 - skládkování
4 - domovní mikročistírna - filtry |  | 2017: 14 - aktiv. č. s nitrif. a rybník; 2030: 4 - spalování
5 - kořenová čistírna |  | 2017: 15 - aktiv. č. s nitr. a mikrosíty; 2030: 5 - rekultivace
6 - stabilizační nádrž |  | 2017: 16 - aktivač. č. a rycholfiltrace; 2030: 6 - převoz do jiné ČOV ke zpracování
7 - čistírna s biokontaktory |  | 2017: 17 - č. s nitrif. a srážením P; 2030: 101 - přímá aplikace na zemědělské a lesní půdě + kompostování
8 - malá aktiv. čistírna s nitrifikací |  | 2017: 18 - č. s denitrif. + nitr. + sráž. P; 2030: 102 - přímá aplikace na zemědělské a lesní půdě + skládkování
9 - aktivační čistírna |  | 2017: 19 - č. s denit., nitr., sráž. P, filtr.; 2030: 103 - kompostování + spalování
104 - skládkování + převoz do jiné ČOV
105 - přímá aplikace na zem. a les. půdě + kompostování + převoz do jiné ČOV
106 - kompostování + skládkování + rekultivace

## tab.XII
Plán rozvoje pro kraj : Jihomoravský |  |  |  | Provozní skupina : |  | CZ0645.6210.0233.01-Dambořice
Tab. XII - TECHNICKÉ A FINANČNÍ ÚDAJE KANALIZACÍ
CZ0645.6210.0233.01-Dambořice
(číslo a název obce)
ID | K | H l a v n í o b j e k t y |  |  |  | stávající objekty |  |  | rekonstrukce |  | nové stavby
|  | 1 čistírny odpadních vod |  |  |  | DHM | rok uved. | posl. rekon. | DHM | rok zaháj. | DHM | rok zaháj.
|  | název | typ ČOV |  | kap. m3/d | mil. Kč | do provozu | /rok zrušení | mil.Kč | /ukončení | mil. Kč | /ukončení
C.S |  | ČOV Dambořice | aktivační čistírna s denitrifikací a nitrifikací |  | 234 | 11.709 | 2004 | 2004
2 biologický rybník
|  |  | plocha (ha) |  | kap. EO
3 kanalizační síť
|  |  |  | DN(mm) | délka(km)
K.S |  | KS Dambořice |  | < 100 | 8.094 |  | 1989 | 2016
K.S |  | KS Dambořice |  | 101 - 300 | 3.878 |  | 1989 | 2016
K.S |  | KS Dambořice |  | 301 - 500 | 0.895 |  | 1989 | 2016
4 výtlačné řady
|  |  |  | DN(mm) | délka(km)
5 čerpací stanice
|  |  |  | Qkap(l/s) | h(m)
6 kanalizační přípojky
|  |  |  | počet | délka(km)
S.S |  | přípojky Dambořice |  | 471 | 3.768 |  | 1989 | 2016
7 jímky
|  |  | typ |  | počet ks
|  | SOUČET |  |  |  | 11.709 |  |  | 0 |  | 0