## tab.VI
Plán rozvoje pro kraj : Jihomoravský
Tab. VI - KANALIZACE - ZÁKLADNÍ ÚDAJE
CZ0645.6210.0236.01 - Hovorany
(provozní skupina)
| jednotky | 2017 | 2020 | 2025 | 2030 | 2035 | 2040 | 2045 | 2050
Celkový počet obyvatel | os. | 2159 | 2144 | 2142 | 2133 | 2118 | 2099 | 2080 | 2060
Odkanalizování
Počet obyv. napoj na kanalizaci | os. | 2142 | 2130 | 2131 | 2125 | 2110 | 2091 | 2072 | 2052
Počet obyv. napoj na kanalizaci | % | 99.2126 | 99.347 | 99.4865 | 99.6249 | 99.6223 | 99.6189 | 99.6154 | 99.6117
Přírůstek | os |  | -12 | 1 | -6 | -15 | -19 | -19 | -20
Čištění odpadních vod
Počet obyv. napoj ČOV | os. | 2142 | 2130 | 2131 | 2125 | 2110 | 2091 | 2072 | 2052
Počet obyv. napoj ČOV | % | 99.2126 | 99.347 | 99.4865 | 99.6249 | 99.6223 | 99.6189 | 99.6154 | 99.6117
Počet obyv. se svozem na ČOV | os. | 17 | 14 | 11 | 8 | 8 | 8 | 8 | 8
Počet obyv. se svozem na ČOV | % | 0.7874 | 0.65299 | 0.51354 | 0.37506 | 0.37771 | 0.38113 | 0.38462 | 0.38835
Celková produkce odp. vod | mil. m3/rok | 0.094204 | 0.093569 | 0.093503 | 0.093131 | 0.092474 | 0.091642 | 0.090809 | 0.089933
Odpad. vody čištěné na ČOV | mil. m3/rok | 0.093883 | 0.093335 | 0.093357 | 0.093072 | 0.092415 | 0.091583 | 0.090751 | 0.089875
Odpad. vody čištěné na ČOV | % | 99.659 | 99.7503 | 99.8439 | 99.9373 | 99.9368 | 99.9363 | 99.9357 | 99.9351
Přírustek odp. vody čištěné na ČOV | mil. m3/rok |  | -0.0005475 | 2.19e-05 | -0.0002847 | -0.000657 | -0.0008322 | -0.0008322 | -0.000876
Přírustek odp. vody čištěné na ČOV | % |  | -0.5866 | 0.023458 | -0.30589 | -0.71092 | -0.90868 | -0.91701 | -0.97469
Odpad. vody čištěné v septicích | mil. m3/rok | 0 | 0 | 0 | 0 | 0 | 0 | 0 | 0
Odpad. vody čištěné v septicích | % | 0 | 0 | 0 | 0 | 0 | 0 | 0 | 0
Odpad. vody nečištěné | tis. m3/rok | 0.3212 | 0.2336 | 0.146 | 0.0584 | 0.0584 | 0.0584 | 0.0584 | 0.0584
Odpad. vody nečištěné | % | 0.34096 | 0.24966 | 0.15614 | 0.062707 | 0.063153 | 0.063726 | 0.06431 | 0.064937
Počet ČOV | ks | 0 | 0 | 0 | 0 | 0 | 0 | 0 | 0
Celková kapacita ČOV | m3/d | 0 | 0 | 0 | 0 | 0 | 0 | 0 | 0
Přírůstek | m3/d |  | 0 | 0 | 0 | 0 | 0 | 0 | 0
Přebytek kapacity | m3/d
Nedostatek kapacity | m3/d | 0 | 0 | 0 | 0 | 0 | 0 | 0 | 0
Celková délka nové kanalizace | km | 0 | 0 | 0 | 0 | 0 | 0 | 0 | 0
Přírůstek | km |  | 0 | 0 | 0 | 0 | 0 | 0 | 0
Přírůstek | % |  | 0 | 0 | 0 | 0 | 0 | 0 | 0
Celková délka rek. kanalizace | km | 0 | 0 | 0 | 0 | 0 | 0 | 0 | 0
Přírůstek | km |  | 0 | 0 | 0 | 0 | 0 | 0 | 0
Přírůstek | % |  | 0 | 0 | 0 | 0 | 0 | 0 | 0
Produkce zněčištění
BSK5 | t/rok | 57.997 | 57.6357 | 57.6255 | 57.4262 | 57.021 | 56.5078 | 55.9947 | 55.4545
NL | t/rok | 53.164 | 52.8327 | 52.8233 | 52.6407 | 52.2693 | 51.7989 | 51.3284 | 50.8332
CHSK | t/rok | 108.1667 | 107.4914 | 107.471 | 107.0979 | 106.3424 | 105.3854 | 104.4283 | 103.4209
Odstranění znečištění
BSK5 | t/rok | 56.1977 | 55.8681 | 55.8793 | 55.7071 | 55.3138 | 54.8155 | 54.3173 | 53.7929
NL | t/rok | 51.1859 | 50.8857 | 50.896 | 50.7391 | 50.3808 | 49.927 | 49.4733 | 48.9956
CHSK | t/rok | 101.3941 | 100.7973 | 100.8155 | 100.5026 | 99.793 | 98.8942 | 97.9955 | 97.0494
Celkové investiční náklady ročně | mil. Kč | 0 | 0 | 0 | 0 | 0 | 0 | 0 | 0
Celkové investiční náklady součtově | mil. Kč | 0 | 0 | 0 | 0 | 0 | 0 | 0 | 0

## tab.IX
Kraj : Jihomoravský |  |  |  |  | Provozní skupina : |  | CZ0645.6210.0236.01 - Hovorany
Tab. IX - KANALIZACE - REKAPITULACE VSTUPNÍCH ÚDAJŮ
CZ0645.6210.0236.01 - Hovorany
(číslo a název obce)
| jedn. | 2017 | 2020 | 2025 | 2030 | 2035 | 2040 | 2045 | 2050
Počet trvale bydl.obyvatel | os. | 2146 | 2131 | 2129 | 2120 | 2105 | 2086 | 2067 | 2047
Počet osob s ČOP | os. | 13 | 13 | 13 | 13 | 13 | 13 | 13 | 13
ODKANALIZOVÁNÍ OBCE
Rozsah odkanalizování | - | 2017: celá obec
Typ kanalizace | - | 2017: jednotná kanalizace
Počet obyv.napoj.na kanal.
- trvale bydlící | os. | 2137 | 2125 | 2126 | 2120 | 2105 | 2086 | 2067 | 2047
- počet osob s ČOP | os. | 5 | 5 | 5 | 5 | 5 | 5 | 5 | 5
Počet obyv.nenapoj.na kanal.
- trvale bydlící | os. | 9 | 6 | 3 | 0 | 0 | 0 | 0 | 0
- počet osob s ČOP | os. | 8 | 8 | 8 | 8 | 8 | 8 | 8 | 8
LIKVIDACE ODPADNÍCH VOD
Počet obyv.napoj.na ČOV
- trvale bydlící | os. | 2137 | 2125 | 2126 | 2120 | 2105 | 2086 | 2067 | 2047
- počet osob s ČOP | os. | 5 | 5 | 5 | 5 | 5 | 5 | 5 | 5
Počet obyv.napoj.na septiky
- trvale bydlící | os. | 0 | 0 | 0 | 0 | 0 | 0 | 0 | 0
- počet osob s ČOP | os. | 0 | 0 | 0 | 0 | 0 | 0 | 0 | 0
Počet obyv.s odvoz OV
- trvale bydlící | os. | 9 | 6 | 3 | 0 | 0 | 0 | 0 | 0
- počet osob s ČOP | os. | 8 | 8 | 8 | 8 | 8 | 8 | 8 | 8
Průmysl,zemědelství,vybavenost | - | 2017: průmysl, zemědělství, vybavenost
Způsob likvidace | - | obecní ČOV | obecní ČOV | obecní ČOV | obecní ČOV | obecní ČOV | obecní ČOV | obecní ČOV | obecní ČOV
Množství odp.vod | m3/d | 43.18 | 42.88 | 42.84 | 42.66 | 42.36 | 41.98 | 41.6 | 41.2
BSK5 | kg/d | 30.226 | 30.016 | 29.988 | 29.862 | 29.652 | 29.386 | 29.12 | 28.84
NL | kg/d | 27.7072 | 27.5147 | 27.489 | 27.3735 | 27.181 | 26.9372 | 26.6933 | 26.4367
CHSK | kg/d | 60.452 | 60.032 | 59.976 | 59.724 | 59.304 | 58.772 | 58.24 | 57.68
N-celk | kg/d | 5.5414 | 5.5029 | 5.4978 | 5.4747 | 5.4362 | 5.3874 | 5.3387 | 5.2873
N-NH4 | kg/d | 2.6196 | 2.6014 | 2.599 | 2.588 | 2.5698 | 2.5468 | 2.5237 | 2.4995
N-NO3 | kg/d | 0.50377 | 0.50027 | 0.4998 | 0.4977 | 0.4942 | 0.48977 | 0.48533 | 0.48067
P-celk | kg/d | 1.2594 | 1.2507 | 1.2495 | 1.2443 | 1.2355 | 1.2244 | 1.2133 | 1.2017
Počet ČOV | ks | 0 | 0 | 0 | 0 | 0 | 0 | 0 | 0
Kapacita ČOV | m3/d | 0 | 0 | 0 | 0 | 0 | 0 | 0 | 0
Počet čerpacích stanic | ks | 4 | 4 | 4 | 4 | 4 | 4 | 4 | 4
Délka kanal.sítě | km | 15.427 | 15.427 | 15.427 | 15.427 | 15.427 | 15.427 | 15.427 | 15.427
Počet kanal.přípojek | ks | 691 | 691 | 691 | 691 | 691 | 691 | 691 | 691
Jímky a septiky | ks | 0 | 0 | 0 | 0 | 0 | 0 | 0 | 0
Mikročistírny | ks | 0 | 0 | 0 | 0 | 0 | 0 | 0 | 0
Vysvětlivka : Počet osob s ČOP = Počet osob s časově omezeným pobytem
|  | 127.581 | 128.2261 | 128.3873 | 128.5486 | 128.7099 | 128.8711 | 129.0324 | 129.1937

## tab.X
Kraj : Jihomoravský | [5 empty] | Provozní skupina: CZ0645.6210.0236.01 - Hovorany
Tab. X - KANALIZACE - BILANCE ODPADNÍCH VOD A ZNEČIŠTĚNÍ
CZ0645.6210.0236.01 - Hovorany
(číslo a název obce)
| jedn. | 2017 | 2020 | 2025 | 2030 | 2035 | 2040 | 2045 | 2050
CELKOVÁ PRODUKCE
odpadních vod | m3/d | 258.093 | 256.353 | 256.173 | 255.153 | 253.353 | 251.073 | 248.793 | 246.393
BSK5 | kg/d | 158.896 | 157.906 | 157.878 | 157.332 | 156.222 | 154.816 | 153.41 | 151.93
NL | kg/d | 145.6547 | 144.7472 | 144.7215 | 144.221 | 143.2035 | 141.9147 | 140.6258 | 139.2692
CHSK | kg/d | 296.347 | 294.497 | 294.441 | 293.419 | 291.349 | 288.727 | 286.105 | 283.345
Počet EO | os. | 2648.2667 | 2631.7667 | 2631.3 | 2622.2 | 2603.7 | 2580.2667 | 2556.8333 | 2532.1667
odp.vod likv. na ČOV | m3/d | 257.213 | 255.713 | 255.773 | 254.993 | 253.193 | 250.913 | 248.633 | 246.233
odp.vod likv. v septicích | m3/d | 0 | 0 | 0 | 0 | 0 | 0 | 0 | 0
odp.vod likv. jiným způsobem | m3/d | 0.88 | 0.64 | 0.4 | 0.16 | 0.16 | 0.16 | 0.16 | 0.16
PŘÍSUN ODP. VOD Z JINÝCH LOKALIT
množství odpadních vod | m3/d | 0 | 0 | 0 | 0 | 0 | 0 | 0 | 0
BSK5 | kg/d | 0 | 0 | 0 | 0 | 0 | 0 | 0 | 0
NL | kg/d | 0 | 0 | 0 | 0 | 0 | 0 | 0 | 0
CHSK | kg/d | 0 | 0 | 0 | 0 | 0 | 0 | 0 | 0
ODVEDENÍ ODP. VOD NA JINÉ LOKALITY
množství odpadních vod | m3/d | 257.213 | 255.713 | 255.773 | 254.993 | 253.193 | 250.913 | 248.633 | 246.233
BSK5 | kg/d | 158.596 | 157.666 | 157.698 | 157.212 | 156.102 | 154.696 | 153.29 | 151.81
NL | kg/d | 145.3797 | 144.5272 | 144.5565 | 144.111 | 143.0935 | 141.8047 | 140.5158 | 139.1592
CHSK | kg/d | 295.797 | 294.057 | 294.111 | 293.199 | 291.129 | 288.507 | 285.885 | 283.125
PŘÍTOK NA ČOV
množství odpadních vod | m3/d
BSK5 | kg/d
NL | kg/d
CHSK | kg/d
Počet EO | os
Typ ČOV | -
Dočištění - snížení BSK5 | -
Denitrifikace | -
Odstraňování fosforu | -
množství odpadních vod | m3/d
ODSTRANĚNÉ ZNEČIŠTĚNÍ
BSK5 | kg/d | 153.9662 | 153.0632 | 153.0941 | 152.6221 | 151.5445 | 150.1796 | 148.8146 | 147.3778
NL | kg/d | 140.2354 | 139.4129 | 139.441 | 139.0111 | 138.0296 | 136.7864 | 135.5432 | 134.2345
CHSK | kg/d | 277.7921 | 276.1571 | 276.2069 | 275.3495 | 273.4055 | 270.9431 | 268.4807 | 265.8887
ZBYTKOVÉ ZNEČIŠTĚNÍ
BSK5 | kg/d | 4.6298 | 4.6028 | 4.6039 | 4.5899 | 4.5575 | 4.5164 | 4.4754 | 4.4322
NL | kg/d | 5.1443 | 5.1143 | 5.1155 | 5.0999 | 5.0639 | 5.0183 | 4.9727 | 4.9247
CHSK | kg/d | 18.0049 | 17.8999 | 17.9041 | 17.8495 | 17.7235 | 17.5639 | 17.4043 | 17.2363
Produkce kalů | m3/r | 1873.255 | 1862.2685 | 1862.6447 | 1856.9025 | 1843.7917 | 1827.1847 | 1810.5777 | 1793.0966
Způsob likvidace kalů | -
Množství kalu po odvodnění | m3/r | 449.5812 | 446.9444 | 447.0347 | 445.6566 | 442.51 | 438.5243 | 434.5386 | 430.3432
Typ čistírny odpadních vod: |  | 2030: Způsoby likvidace kalů:
0 - neurčeno |  | 2017: 10 - aktivační s nitrifikací; 2030: 0 - neurčeno
1 - septik |  | 2017: 11 - aktivační s denitrif. a nitrif.; 2030: 1 - přímá aplikace na zemědělské a lesní půdě
2 - septik s dočištěním |  | 2017: 12 - čist. s biologickými filtry; 2030: 2 - kompostování
3 - domovní mikročistírna - disky |  | 2017: 13 - aktivační čistírna a rybník; 2030: 3 - skládkování
4 - domovní mikročistírna - filtry |  | 2017: 14 - aktiv. č. s nitrif. a rybník; 2030: 4 - spalování
5 - kořenová čistírna |  | 2017: 15 - aktiv. č. s nitr. a mikrosíty; 2030: 5 - rekultivace
6 - stabilizační nádrž |  | 2017: 16 - aktivač. č. a rycholfiltrace; 2030: 6 - převoz do jiné ČOV ke zpracování
7 - čistírna s biokontaktory |  | 2017: 17 - č. s nitrif. a srážením P; 2030: 101 - přímá aplikace na zemědělské a lesní půdě + kompostování
8 - malá aktiv. čistírna s nitrifikací |  | 2017: 18 - č. s denitrif. + nitr. + sráž. P; 2030: 102 - přímá aplikace na zemědělské a lesní půdě + skládkování
9 - aktivační čistírna |  | 2017: 19 - č. s denit., nitr., sráž. P, filtr.; 2030: 103 - kompostování + spalování
104 - skládkování + převoz do jiné ČOV
105 - přímá aplikace na zem. a les. půdě + kompostování + převoz do jiné ČOV
106 - kompostování + skládkování + rekultivace

## tab.XII
Plán rozvoje pro kraj : Jihomoravský |  |  |  | Provozní skupina : |  | CZ0645.6210.0236.01-Hovorany
Tab. XII - TECHNICKÉ A FINANČNÍ ÚDAJE KANALIZACÍ
CZ0645.6210.0236.01-Hovorany
(číslo a název obce)
ID | K | H l a v n í o b j e k t y |  |  |  | stávající objekty |  |  | rekonstrukce |  | nové stavby
|  | 1 čistírny odpadních vod |  |  |  | DHM | rok uved. | posl. rekon. | DHM | rok zaháj. | DHM | rok zaháj.
|  | název | typ ČOV |  | kap. m3/d | mil. Kč | do provozu | /rok zrušení | mil.Kč | /ukončení | mil. Kč | /ukončení
2 biologický rybník
|  |  | plocha (ha) |  | kap. EO
3 kanalizační síť
|  |  |  | DN(mm) | délka(km)
K.S |  | KS Hovorany |  | < 100 | 5.55 |  | 1970 | 2007
K.S |  | KS Hovorany |  | 101 - 300 | 4.3 |  | 1970 | 2007
K.S |  | KS Hovorany |  | 301 - 500 | 2.056 |  | 1970 | 2007
K.S |  | KS Hovorany |  | > 500 | 1.379 |  | 1970 | 2007
4 výtlačné řady
|  |  |  | DN(mm) | délka(km)
V.S |  | Hovorany z ČS01 |  | < 100 | 1.66 |  | 2004 | 2005
V.S |  | Hovorany z ČS02 |  | < 100 | 0.137
V.S |  | Hovorany z ČS03 |  | < 100 | 0.005
V.S |  | Hovorany z ČS04 |  | < 100 | 0.34
5 čerpací stanice
|  |  |  | Qkap(l/s) | h(m)
S.S |  | Hovorany ČS01 |  | 0 | 0 |  | 2004 | 2005
S.S |  | Hovorany ČS02 |  | 0 | 0
S.S |  | Hovorany ČS03 |  | 0 | 0
S.S |  | Hovorany ČS04 |  | 0 | 0
6 kanalizační přípojky
|  |  |  | počet | délka(km)
S.S |  | přípojky Hovorany |  | 691 | 5.528 |  | 1970 | 2007
7 jímky
|  |  | typ |  | počet ks
|  | SOUČET |  |  |  | 0 |  |  | 0 |  | 0