## tab.VI
Plán rozvoje pro kraj : Jihomoravský
Tab. VI - KANALIZACE - ZÁKLADNÍ ÚDAJE
CZ0645.6210.0238.01 - Ježov
(provozní skupina)
| jednotky | 2017 | 2020 | 2025 | 2030 | 2035 | 2040 | 2045 | 2050
Celkový počet obyvatel | os. | 762 | 757 | 756 | 753 | 748 | 742 | 736 | 729
Odkanalizování
Počet obyv. napoj na kanalizaci | os. | 727 | 731 | 743 | 753 | 748 | 742 | 736 | 729
Počet obyv. napoj na kanalizaci | % | 95.4068 | 96.5654 | 98.2804 | 100 | 100 | 100 | 100 | 100
Přírůstek | os |  | 4 | 12 | 10 | -5 | -6 | -6 | -7
Čištění odpadních vod
Počet obyv. napoj ČOV | os. | 727 | 731 | 743 | 753 | 748 | 742 | 736 | 729
Počet obyv. napoj ČOV | % | 95.4068 | 96.5654 | 98.2804 | 100 | 100 | 100 | 100 | 100
Počet obyv. se svozem na ČOV | os. | 35 | 26 | 13 | 0 | 0 | 0 | 0 | 0
Počet obyv. se svozem na ČOV | % | 4.5932 | 3.4346 | 1.7196 | 0 | 0 | 0 | 0 | 0
Celková produkce odp. vod | mil. m3/rok | 0.032511 | 0.032357 | 0.032408 | 0.032843 | 0.03266 | 0.032441 | 0.032222 | 0.031967
Odpad. vody čištěné na ČOV | mil. m3/rok | 0.031489 | 0.031598 | 0.032029 | 0.032843 | 0.03266 | 0.032441 | 0.032222 | 0.031967
Odpad. vody čištěné na ČOV | % | 96.8564 | 97.6537 | 98.8287 | 100 | 100 | 100 | 100 | 100
Přírustek odp. vody čištěné na ČOV | mil. m3/rok |  | 0.0001095 | 0.0004307 | 0.0008142 | -0.0001825 | -0.000219 | -0.000219 | -0.0002555
Přírustek odp. vody čištěné na ČOV | % |  | 0.34654 | 1.3447 | 2.4791 | -0.55878 | -0.67506 | -0.67965 | -0.79926
Odpad. vody čištěné v septicích | mil. m3/rok | 0 | 0 | 0 | 0 | 0 | 0 | 0 | 0
Odpad. vody čištěné v septicích | % | 0 | 0 | 0 | 0 | 0 | 0 | 0 | 0
Odpad. vody nečištěné | tis. m3/rok | 1.022 | 0.7592 | 0.3796 | 0 | 0 | 0 | 0 | 0
Odpad. vody nečištěné | % | 3.1436 | 2.3463 | 1.1713 | 0 | 0 | 0 | 0 | 0
Počet ČOV | ks | bar: 2017 to 2050
Celková kapacita ČOV | m3/d | 265 | 265 | 265 | 265 | 265 | 265 | 265 | 265
Přírůstek | m3/d |  | 0 | 0 | 0 | 0 | 0 | 0 | 0
Přebytek kapacity | m3/d | 265 | 265 | 265 | 265 | 265 | 265 | 265 | 265
Nedostatek kapacity | m3/d
Celková délka nové kanalizace | km | 0 | 0 | 0 | 0 | 0 | 0 | 0 | 0
Přírůstek | km |  | 0 | 0 | 0 | 0 | 0 | 0 | 0
Přírůstek | % |  | 0 | 0 | 0 | 0 | 0 | 0 | 0
Celková délka rek. kanalizace | km | 0 | 0 | 0 | 0 | 0 | 0 | 0 | 0
Přírůstek | km |  | 0 | 0 | 0 | 0 | 0 | 0 | 0
Přírůstek | % |  | 0 | 0 | 0 | 0 | 0 | 0 | 0
Produkce zněčištění
BSK5 | t/rok | 17.5762 | 17.5853 | 17.7507 | 18.032 | 17.9225 | 17.7911 | 17.6597 | 17.5064
NL | t/rok | 16.1115 | 16.1199 | 16.2715 | 16.5293 | 16.429 | 16.3085 | 16.1881 | 16.0475
CHSK | t/rok | 32.5475 | 32.5621 | 32.8648 | 33.4068 | 33.2061 | 32.9652 | 32.7243 | 32.4432
Odstranění znečištění
BSK5 | t/rok | 16.628 | 16.7004 | 16.9511 | 17.3095 | 17.204 | 17.0774 | 16.9508 | 16.8031
NL | t/rok | 15.0901 | 15.156 | 15.3837 | 15.7083 | 15.6124 | 15.4975 | 15.3825 | 15.2484
CHSK | t/rok | 29.7175 | 29.8443 | 30.2887 | 30.9436 | 30.7565 | 30.532 | 30.3076 | 30.0457
Celkové investiční náklady ročně | mil. Kč | 0 | 0 | 0 | 0 | 0 | 0 | 0 | 0
Celkové investiční náklady součtově | mil. Kč | 0 | 0 | 0 | 0 | 0 | 0 | 0 | 0

## tab.IX
Kraj : Jihomoravský |  |  |  |  | Provozní skupina : |  | CZ0645.6210.0238.01 - Ježov
Tab. IX - KANALIZACE - REKAPITULACE VSTUPNÍCH ÚDAJŮ
CZ0645.6210.0238.01 - Ježov
(číslo a název obce)
| jedn. | 2017 | 2020 | 2025 | 2030 | 2035 | 2040 | 2045 | 2050
Počet trvale bydl.obyvatel | os. | 712 | 707 | 706 | 703 | 698 | 692 | 686 | 679
Počet osob s ČOP | os. | 50 | 50 | 50 | 50 | 50 | 50 | 50 | 50
ODKANALIZOVÁNÍ OBCE
Rozsah odkanalizování | - | 2017: celá obec
Typ kanalizace | - | 2017: jednotná kanalizace
Počet obyv.napoj.na kanal.
- trvale bydlící | os. | 677 | 681 | 693 | 703 | 698 | 692 | 686 | 679
- počet osob s ČOP | os. | 50 | 50 | 50 | 50 | 50 | 50 | 50 | 50
Počet obyv.nenapoj.na kanal.
- trvale bydlící | os. | 35 | 26 | 13 | 0 | 0 | 0 | 0 | 0
- počet osob s ČOP | os. | 0 | 0 | 0 | 0 | 0 | 0 | 0 | 0
LIKVIDACE ODPADNÍCH VOD
Počet obyv.napoj.na ČOV
- trvale bydlící | os. | 677 | 681 | 693 | 703 | 698 | 692 | 686 | 679
- počet osob s ČOP | os. | 50 | 50 | 50 | 50 | 50 | 50 | 50 | 50
Počet obyv.napoj.na septiky
- trvale bydlící | os. | 0 | 0 | 0 | 0 | 0 | 0 | 0 | 0
- počet osob s ČOP | os. | 0 | 0 | 0 | 0 | 0 | 0 | 0 | 0
Počet obyv.s odvoz OV
- trvale bydlící | os. | 35 | 26 | 13 | 0 | 0 | 0 | 0 | 0
- počet osob s ČOP | os. | 0 | 0 | 0 | 0 | 0 | 0 | 0 | 0
Průmysl,zemědelství,vybavenost | - | 2017: vybavenost
Způsob likvidace | - | obecní ČOV | obecní ČOV | obecní ČOV | obecní ČOV | obecní ČOV | obecní ČOV | obecní ČOV | obecní ČOV
Množství odp.vod | m3/d | 15.24 | 15.14 | 15.12 | 16.3507 | 16.3507 | 16.3507 | 16.3507 | 16.3507
BSK5 | kg/d | 5.334 | 5.299 | 5.292 | 5.7227 | 5.7227 | 5.7227 | 5.7227 | 5.7227
NL | kg/d | 4.8895 | 4.8574 | 4.851 | 5.2458 | 5.2458 | 5.2458 | 5.2458 | 5.2458
CHSK | kg/d | 10.668 | 10.598 | 10.584 | 11.4455 | 11.4455 | 11.4455 | 11.4455 | 11.4455
N-celk | kg/d | 0.9779 | 0.97148 | 0.9702 | 1.0492 | 1.0492 | 1.0492 | 1.0492 | 1.0492
N-NH4 | kg/d | 0.46228 | 0.45925 | 0.45864 | 0.49597 | 0.49597 | 0.49597 | 0.49597 | 0.49597
N-NO3 | kg/d | 0.0889 | 0.088317 | 0.0882 | 0.095379 | 0.095379 | 0.095379 | 0.095379 | 0.095379
P-celk | kg/d | 0.22225 | 0.22079 | 0.2205 | 0.23845 | 0.23845 | 0.23845 | 0.23845 | 0.23845
Počet ČOV | ks | bar: 2017 to 2050
Kapacita ČOV | m3/d | 265 | 265 | 265 | 265 | 265 | 265 | 265 | 265
Počet čerpacích stanic | ks | 3 | 3 | 3 | 3 | 3 | 3 | 3 | 3
Délka kanal.sítě | km | 7.014 | 7.014 | 7.014 | 7.014 | 7.014 | 7.014 | 7.014 | 7.014
Počet kanal.přípojek | ks | 202 | 202 | 202 | 202 | 202 | 202 | 202 | 202
Jímky a septiky | ks | 0 | 0 | 0 | 0 | 0 | 0 | 0 | 0
Mikročistírny | ks | 0 | 0 | 0 | 0 | 0 | 0 | 0 | 0
Vysvětlivka : Počet osob s ČOP = Počet osob s časově omezeným pobytem
|  | 127.581 | 128.2261 | 128.3873 | 128.5486 | 128.7099 | 128.8711 | 129.0324 | 129.1937

## tab.X
Kraj : Jihomoravský | [5 empty] | Provozní skupina: CZ0645.6210.0238.01 - Ježov
Tab. X - KANALIZACE - BILANCE ODPADNÍCH VOD A ZNEČIŠTĚNÍ
CZ0645.6210.0238.01 - Ježov
(číslo a název obce)
| jedn. | 2017 | 2020 | 2025 | 2030 | 2035 | 2040 | 2045 | 2050
CELKOVÁ PRODUKCE
odpadních vod | m3/d | 89.07 | 88.65 | 88.79 | 89.9807 | 89.4807 | 88.8807 | 88.2807 | 87.5807
BSK5 | kg/d | 48.154 | 48.179 | 48.632 | 49.4027 | 49.1027 | 48.7427 | 48.3827 | 47.9627
NL | kg/d | 44.1412 | 44.1641 | 44.5793 | 45.2858 | 45.0108 | 44.6808 | 44.3508 | 43.9658
CHSK | kg/d | 89.1713 | 89.2113 | 90.0407 | 91.5255 | 90.9755 | 90.3155 | 89.6555 | 88.8855
Počet EO | os. | 802.5667 | 802.9833 | 810.5333 | 823.379 | 818.379 | 812.379 | 806.379 | 799.379
odp.vod likv. na ČOV | m3/d | 86.27 | 86.57 | 87.75 | 89.9807 | 89.4807 | 88.8807 | 88.2807 | 87.5807
odp.vod likv. v septicích | m3/d | 0 | 0 | 0 | 0 | 0 | 0 | 0 | 0
odp.vod likv. jiným způsobem | m3/d | 2.8 | 2.08 | 1.04 | 0 | 0 | 0 | 0 | 0
PŘÍSUN ODP. VOD Z JINÝCH LOKALIT
množství odpadních vod | m3/d | 0 | 0 | 0 | 0 | 0 | 0 | 0 | 0
BSK5 | kg/d | 0 | 0 | 0 | 0 | 0 | 0 | 0 | 0
NL | kg/d | 0 | 0 | 0 | 0 | 0 | 0 | 0 | 0
CHSK | kg/d | 0 | 0 | 0 | 0 | 0 | 0 | 0 | 0
ODVEDENÍ ODP. VOD NA JINÉ LOKALITY
množství odpadních vod | m3/d | 0 | 0 | 0 | 0 | 0 | 0 | 0 | 0
BSK5 | kg/d | 0 | 0 | 0 | 0 | 0 | 0 | 0 | 0
NL | kg/d | 0 | 0 | 0 | 0 | 0 | 0 | 0 | 0
CHSK | kg/d | 0 | 0 | 0 | 0 | 0 | 0 | 0 | 0
PŘÍTOK NA ČOV
množství odpadních vod | m3/d | 86.27 | 86.57 | 87.75 | 89.9807 | 89.4807 | 88.8807 | 88.2807 | 87.5807
BSK5 | kg/d | 47.454 | 47.659 | 48.372 | 49.4027 | 49.1027 | 48.7427 | 48.3827 | 47.9627
NL | kg/d | 43.4995 | 43.6874 | 44.341 | 45.2858 | 45.0108 | 44.6808 | 44.3508 | 43.9658
CHSK | kg/d | 87.888 | 88.258 | 89.564 | 91.5255 | 90.9755 | 90.3155 | 89.6555 | 88.8855
Počet EO | os | 790.9 | 794.3167 | 806.2 | 823.379 | 818.379 | 812.379 | 806.379 | 799.379
Typ ČOV | - | 11 | 11 | 11 | 11 | 11 | 11 | 11 | 11
Dočištění - snížení BSK5 | - | bar: 2017 to 2050
Denitrifikace | - | ano | ano | ano | ano | ano | ano | ano | ano
Odstraňování fosforu | - | bar: 2017 to 2050
množství odpadních vod | m3/d | 86.27 | 86.57 | 87.75 | 89.9807 | 89.4807 | 88.8807 | 88.2807 | 87.5807
ODSTRANĚNÉ ZNEČIŠTĚNÍ
BSK5 | kg/d | 45.5561 | 45.7545 | 46.4415 | 47.4232 | 47.1342 | 46.7874 | 46.4406 | 46.036
NL | kg/d | 41.3428 | 41.5232 | 42.1473 | 43.0363 | 42.7738 | 42.4588 | 42.1438 | 41.7763
CHSK | kg/d | 81.4177 | 81.7652 | 82.9827 | 84.7769 | 84.2644 | 83.6494 | 83.0344 | 82.3169
ZBYTKOVÉ ZNEČIŠTĚNÍ
BSK5 | kg/d | 1.8979 | 1.9045 | 1.9305 | 1.9796 | 1.9686 | 1.9554 | 1.9422 | 1.9268
NL | kg/d | 2.1568 | 2.1643 | 2.1938 | 2.2495 | 2.237 | 2.222 | 2.207 | 2.1895
CHSK | kg/d | 6.4703 | 6.4928 | 6.5813 | 6.7486 | 6.7111 | 6.6661 | 6.6211 | 6.5686
Produkce kalů | m3/r | 554.2654 | 556.6793 | 565.0382 | 576.9818 | 573.4657 | 569.2463 | 565.0269 | 560.1042
Způsob likvidace kalů | - | 2 | 2 | 2 | 2 | 2 | 2 | 2 | 2
Množství kalu po odvodnění | m3/r | 133.0237 | 133.603 | 135.6092 | 138.4756 | 137.6318 | 136.6191 | 135.6064 | 134.425
Typ čistírny odpadních vod: |  | 2030: Způsoby likvidace kalů:
0 - neurčeno |  | 2017: 10 - aktivační s nitrifikací; 2030: 0 - neurčeno
1 - septik |  | 2017: 11 - aktivační s denitrif. a nitrif.; 2030: 1 - přímá aplikace na zemědělské a lesní půdě
2 - septik s dočištěním |  | 2017: 12 - čist. s biologickými filtry; 2030: 2 - kompostování
3 - domovní mikročistírna - disky |  | 2017: 13 - aktivační čistírna a rybník; 2030: 3 - skládkování
4 - domovní mikročistírna - filtry |  | 2017: 14 - aktiv. č. s nitrif. a rybník; 2030: 4 - spalování
5 - kořenová čistírna |  | 2017: 15 - aktiv. č. s nitr. a mikrosíty; 2030: 5 - rekultivace
6 - stabilizační nádrž |  | 2017: 16 - aktivač. č. a rycholfiltrace; 2030: 6 - převoz do jiné ČOV ke zpracování
7 - čistírna s biokontaktory |  | 2017: 17 - č. s nitrif. a srážením P; 2030: 101 - přímá aplikace na zemědělské a lesní půdě + kompostování
8 - malá aktiv. čistírna s nitrifikací |  | 2017: 18 - č. s denitrif. + nitr. + sráž. P; 2030: 102 - přímá aplikace na zemědělské a lesní půdě + skládkování
9 - aktivační čistírna |  | 2017: 19 - č. s denit., nitr., sráž. P, filtr.; 2030: 103 - kompostování + spalování
104 - skládkování + převoz do jiné ČOV
105 - přímá aplikace na zem. a les. půdě + kompostování + převoz do jiné ČOV
106 - kompostování + skládkování + rekultivace

## tab.XII
Plán rozvoje pro kraj : Jihomoravský |  |  |  | Provozní skupina : |  | CZ0645.6210.0238.01-Ježov
Tab. XII - TECHNICKÉ A FINANČNÍ ÚDAJE KANALIZACÍ
CZ0645.6210.0238.01-Ježov
(číslo a název obce)
ID | K | H l a v n í o b j e k t y |  |  |  | stávající objekty |  |  | rekonstrukce |  | nové stavby
|  | 1 čistírny odpadních vod |  |  |  | DHM | rok uved. | posl. rekon. | DHM | rok zaháj. | DHM | rok zaháj.
|  | název | typ ČOV |  | kap. m3/d | mil. Kč | do provozu | /rok zrušení | mil.Kč | /ukončení | mil. Kč | /ukončení
C.S |  | ČOV Ježov | aktivační čistírna s denitrifikací a nitrifikací |  | 265 | 7.958 | 2003 | 2003
2 biologický rybník
|  |  | plocha (ha) |  | kap. EO
3 kanalizační síť
|  |  |  | DN(mm) | délka(km)
K.S |  | KS Ježov |  | < 100 | 4.796 |  | 1973 | 2005
K.S |  | KS Ježov |  | 101 - 300 | 1.656 |  | 1973 | 2005
K.S |  | KS Ježov |  | 301 - 500 | 0.387 |  | 1973 | 2005
4 výtlačné řady
|  |  |  | DN(mm) | délka(km)
V.S |  | Ježov z ČS01 |  | < 100 | 0.055
V.S |  | Ježov z ČS02 |  | < 100 | 0.079
V.S |  | Ježov z ČS03 |  | < 100 | 0.041
5 čerpací stanice
|  |  |  | Qkap(l/s) | h(m)
S.S |  | Ježov ČS01 |  | 0 | 0
S.S |  | Ježov ČS02 |  | 0 | 0
S.S |  | Ježov ČS03 |  | 0 | 0
6 kanalizační přípojky
|  |  |  | počet | délka(km)
S.S |  | přípojky Ježov |  | 202 | 1.616 |  | 1973 | 2005
7 jímky
|  |  | typ |  | počet ks
|  | SOUČET |  |  |  | 7.958 |  |  | 0 |  | 0