## tab.VI
Plán rozvoje pro kraj : Jihomoravský
Tab. VI - KANALIZACE - ZÁKLADNÍ ÚDAJE
CZ0645.6210.0239.01 - Kelčany
(provozní skupina)
| jednotky | 2017 | 2020 | 2025 | 2030 | 2035 | 2040 | 2045 | 2050
Celkový počet obyvatel | os. | 244 | 242 | 242 | 241 | 239 | 237 | 235 | 233
Odkanalizování
Počet obyv. napoj na kanalizaci | os. | 140 | 158 | 190 | 220 | 218 | 216 | 214 | 212
Počet obyv. napoj na kanalizaci | % | 57.377 | 65.2893 | 78.5124 | 91.2863 | 91.2134 | 91.1392 | 91.0638 | 90.9871
Přírůstek | os |  | 18 | 32 | 30 | -2 | -2 | -2 | -2
Čištění odpadních vod
Počet obyv. napoj ČOV | os. | 0 | 158 | 190 | 220 | 218 | 216 | 214 | 212
Počet obyv. napoj ČOV | % | 0 | 65.2893 | 78.5124 | 91.2863 | 91.2134 | 91.1392 | 91.0638 | 90.9871
Počet obyv. se svozem na ČOV | os. | 104 | 84 | 52 | 21 | 21 | 21 | 21 | 21
Počet obyv. se svozem na ČOV | % | 42.623 | 34.7107 | 21.4876 | 8.7137 | 8.7866 | 8.8608 | 8.9362 | 9.0129
Celková produkce odp. vod | mil. m3/rok | 0.01349 | 0.013585 | 0.013886 | 0.014132 | 0.014037 | 0.013943 | 0.013849 | 0.013754
Odpad. vody čištěné na ČOV | mil. m3/rok | 0 | 0.0107 | 0.012208 | 0.013622 | 0.013528 | 0.013434 | 0.01334 | 0.013245
Odpad. vody čištěné na ČOV | % | 0 | 78.7618 | 87.9142 | 96.3971 | 96.3729 | 96.3484 | 96.3235 | 96.2983
Přírustek odp. vody čištěné na ČOV | mil. m3/rok |  | 0.0107 | 0.0015086 | 0.0014143 | -9.4286e-05 | -9.4286e-05 | -9.4286e-05 | -9.4286e-05
Přírustek odp. vody čištěné na ČOV | % | 0 | 100 | 12.3571 | 10.382 | -0.69696 | -0.70185 | -0.70681 | -0.71184
Odpad. vody čištěné v septicích | mil. m3/rok | 0.0066 | 0 | 0 | 0 | 0 | 0 | 0 | 0
Odpad. vody čištěné v septicích | % | 48.9236 | 0 | 0 | 0 | 0 | 0 | 0 | 0
Odpad. vody nečištěné | tis. m3/rok | 6.8904 | 2.8851 | 1.6783 | 0.50914 | 0.50914 | 0.50914 | 0.50914 | 0.50914
Odpad. vody nečištěné | % | 51.0764 | 21.2382 | 12.0858 | 3.6029 | 3.6271 | 3.6516 | 3.6765 | 3.7017
Počet ČOV | ks | 0 | 0 | 0 | 0 | 0 | 0 | 0 | 0
Celková kapacita ČOV | m3/d | 0 | 0 | 0 | 0 | 0 | 0 | 0 | 0
Přírůstek | m3/d |  | 0 | 0 | 0 | 0 | 0 | 0 | 0
Přebytek kapacity | m3/d
Nedostatek kapacity | m3/d | 0 | 0 | 0 | 0 | 0 | 0 | 0 | 0
Celková délka nové kanalizace | km | 0 | 0 | 0 | 1 | 1 | 1 | 1 | 1
Přírůstek | km |  | 0 | 0 | 1 | 0 | 0 | 0 | 0
Přírůstek | % |  | 0 | 0 | 23.3536 | 0 | 0 | 0 | 0
Celková délka rek. kanalizace | km | 0 | 0 | 0 | 0 | 0 | 0 | 0 | 0
Přírůstek | km |  | 0 | 0 | 0 | 0 | 0 | 0 | 0
Přírůstek | % |  | 0 | 0 | 0 | 0 | 0 | 0 | 0
Produkce zněčištění
BSK5 | t/rok | 4.9448 | 5.193 | 5.6602 | 6.0909 | 6.0471 | 6.0033 | 5.9595 | 5.9157
NL | t/rok | 4.5327 | 4.7603 | 5.1885 | 5.5833 | 5.5432 | 5.503 | 5.4629 | 5.4227
CHSK | t/rok | 9.2551 | 9.7101 | 10.5667 | 11.3563 | 11.276 | 11.1957 | 11.1154 | 11.0351
Odstranění znečištění
BSK5 | t/rok | 0 | 4.4055 | 5.0791 | 5.7106 | 5.6685 | 5.6264 | 5.5843 | 5.5422
NL | t/rok | 0 | 4.0009 | 4.6131 | 5.1871 | 5.1488 | 5.1106 | 5.0723 | 5.034
CHSK | t/rok | 0 | 7.8704 | 9.0496 | 10.1551 | 10.0814 | 10.0077 | 9.934 | 9.8603
Celkové investiční náklady ročně | mil. Kč | 0 | 0 | 0 | 5.647 | 0 | 0 | 0 | 0
Celkové investiční náklady součtově | mil. Kč | 0 | 0 | 0 | 5.647 | 5.647 | 5.647 | 5.647 | 5.647

## tab.IX
Kraj : Jihomoravský |  |  |  |  | Provozní skupina : |  | CZ0645.6210.0239.01 - Kelčany
Tab. IX - KANALIZACE - REKAPITULACE VSTUPNÍCH ÚDAJŮ
CZ0645.6210.0239.01 - Kelčany
(číslo a název obce)
| jedn. | 2017 | 2020 | 2025 | 2030 | 2035 | 2040 | 2045 | 2050
Počet trvale bydl.obyvatel | os. | 234 | 232 | 232 | 231 | 229 | 227 | 225 | 223
Počet osob s ČOP | os. | 10 | 10 | 10 | 10 | 10 | 10 | 10 | 10
ODKANALIZOVÁNÍ OBCE
Rozsah odkanalizování | - | 2017: celá obec
Typ kanalizace | - | 2017: splašková kanalizace
Počet obyv.napoj.na kanal.
- trvale bydlící | os. | 140 | 158 | 190 | 220 | 218 | 216 | 214 | 212
- počet osob s ČOP | os. | 0 | 0 | 0 | 0 | 0 | 0 | 0 | 0
Počet obyv.nenapoj.na kanal.
- trvale bydlící | os. | 94 | 74 | 42 | 11 | 11 | 11 | 11 | 11
- počet osob s ČOP | os. | 10 | 10 | 10 | 10 | 10 | 10 | 10 | 10
LIKVIDACE ODPADNÍCH VOD
Počet obyv.napoj.na ČOV
- trvale bydlící | os. | 0 | 158 | 190 | 220 | 218 | 216 | 214 | 212
- počet osob s ČOP | os. | 0 | 0 | 0 | 0 | 0 | 0 | 0 | 0
Počet obyv.napoj.na septiky
- trvale bydlící | os. | 140 | 0 | 0 | 0 | 0 | 0 | 0 | 0
- počet osob s ČOP | os. | 0 | 0 | 0 | 0 | 0 | 0 | 0 | 0
Počet obyv.s odvoz OV
- trvale bydlící | os. | 94 | 74 | 42 | 11 | 11 | 11 | 11 | 11
- počet osob s ČOP | os. | 10 | 10 | 10 | 10 | 10 | 10 | 10 | 10
Průmysl,zemědelství,vybavenost | - | 2017: vybavenost
Způsob likvidace | - | jímky na vyvážení | obecní ČOV | obecní ČOV | obecní ČOV | obecní ČOV | obecní ČOV | obecní ČOV | obecní ČOV
Množství odp.vod | m3/d | 8.9068 | 8.9068 | 8.9068 | 8.9068 | 8.9068 | 8.9068 | 8.9068 | 8.9068
BSK5 | kg/d | 3.1174 | 3.1174 | 3.1174 | 3.1174 | 3.1174 | 3.1174 | 3.1174 | 3.1174
NL | kg/d | 2.8576 | 2.8576 | 2.8576 | 2.8576 | 2.8576 | 2.8576 | 2.8576 | 2.8576
CHSK | kg/d | 6.2348 | 6.2348 | 6.2348 | 6.2348 | 6.2348 | 6.2348 | 6.2348 | 6.2348
N-celk | kg/d | 0.57152 | 0.57152 | 0.57152 | 0.57152 | 0.57152 | 0.57152 | 0.57152 | 0.57152
N-NH4 | kg/d | 0.27017 | 0.27017 | 0.27017 | 0.27017 | 0.27017 | 0.27017 | 0.27017 | 0.27017
N-NO3 | kg/d | 0.051957 | 0.051957 | 0.051957 | 0.051957 | 0.051957 | 0.051957 | 0.051957 | 0.051957
P-celk | kg/d | 0.12989 | 0.12989 | 0.12989 | 0.12989 | 0.12989 | 0.12989 | 0.12989 | 0.12989
Počet ČOV | ks | 0 | 0 | 0 | 0 | 0 | 0 | 0 | 0
Kapacita ČOV | m3/d | 0 | 0 | 0 | 0 | 0 | 0 | 0 | 0
Počet čerpacích stanic | ks | 3 | 3 | 3 | 4 | 4 | 4 | 4 | 4
Délka kanal.sítě | km | 3.282 | 3.282 | 3.282 | 4.282 | 4.282 | 4.282 | 4.282 | 4.282
Počet kanal.přípojek | ks | 104 | 104 | 104 | 134 | 134 | 134 | 134 | 134
Jímky a septiky | ks | 0 | 0 | 0 | 0 | 0 | 0 | 0 | 0
Mikročistírny | ks | 0 | 0 | 0 | 0 | 0 | 0 | 0 | 0
Vysvětlivka : Počet osob s ČOP = Počet osob s časově omezeným pobytem
|  | 127.581 | 128.2261 | 128.3873 | 128.5486 | 128.7099 | 128.8711 | 129.0324 | 129.1937

## tab.X
Kraj : Jihomoravský | [5 empty] | Provozní skupina: CZ0645.6210.0239.01 - Kelčany
Tab. X - KANALIZACE - BILANCE ODPADNÍCH VOD A ZNEČIŠTĚNÍ
CZ0645.6210.0239.01 - Kelčany
(číslo a název obce)
| jedn. | 2017 | 2020 | 2025 | 2030 | 2035 | 2040 | 2045 | 2050
CELKOVÁ PRODUKCE
odpadních vod | m3/d | 36.9601 | 37.2184 | 38.045 | 38.7166 | 38.4583 | 38.2 | 37.9417 | 37.6834
BSK5 | kg/d | 13.5474 | 14.2274 | 15.5074 | 16.6874 | 16.5674 | 16.4474 | 16.3274 | 16.2074
NL | kg/d | 12.4184 | 13.0418 | 14.2151 | 15.2968 | 15.1868 | 15.0768 | 14.9668 | 14.8568
CHSK | kg/d | 25.3565 | 26.6031 | 28.9498 | 31.1131 | 30.8931 | 30.6731 | 30.4531 | 30.2331
Počet EO | os. | 225.79 | 237.1233 | 258.4566 | 278.1233 | 276.1233 | 274.1233 | 272.1233 | 270.1233
odp.vod likv. na ČOV | m3/d | 0 | 29.3139 | 33.447 | 37.3217 | 37.0634 | 36.8051 | 36.5468 | 36.2885
odp.vod likv. v septicích | m3/d | 18.0822 | 0 | 0 | 0 | 0 | 0 | 0 | 0
odp.vod likv. jiným způsobem | m3/d | 18.8779 | 7.9045 | 4.598 | 1.3949 | 1.3949 | 1.3949 | 1.3949 | 1.3949
PŘÍSUN ODP. VOD Z JINÝCH LOKALIT
množství odpadních vod | m3/d | 0 | 0 | 0 | 0 | 0 | 0 | 0 | 0
BSK5 | kg/d | 0 | 0 | 0 | 0 | 0 | 0 | 0 | 0
NL | kg/d | 0 | 0 | 0 | 0 | 0 | 0 | 0 | 0
CHSK | kg/d | 0 | 0 | 0 | 0 | 0 | 0 | 0 | 0
ODVEDENÍ ODP. VOD NA JINÉ LOKALITY
množství odpadních vod | m3/d | 0 | 29.3139 | 33.447 | 37.3217 | 37.0634 | 36.8051 | 36.5468 | 36.2885
BSK5 | kg/d | 0 | 12.5974 | 14.5174 | 16.3174 | 16.1974 | 16.0774 | 15.9574 | 15.8374
NL | kg/d | 0 | 11.5476 | 13.3076 | 14.9576 | 14.8476 | 14.7376 | 14.6276 | 14.5176
CHSK | kg/d | 0 | 23.6148 | 27.1348 | 30.4348 | 30.2148 | 29.9948 | 29.7748 | 29.5548
PŘÍTOK NA ČOV
množství odpadních vod | m3/d
BSK5 | kg/d
NL | kg/d
CHSK | kg/d
Počet EO | os
Typ ČOV | -
Dočištění - snížení BSK5 | -
Denitrifikace | -
Odstraňování fosforu | -
množství odpadních vod | m3/d
ODSTRANĚNÉ ZNEČIŠTĚNÍ
BSK5 | kg/d | 0 | 12.0697 | 13.9154 | 15.6456 | 15.5303 | 15.4149 | 15.2996 | 15.1842
NL | kg/d | 0 | 10.9613 | 12.6387 | 14.2112 | 14.1063 | 14.0015 | 13.8967 | 13.7918
CHSK | kg/d | 0 | 21.5628 | 24.7935 | 27.8223 | 27.6204 | 27.4184 | 27.2165 | 27.0146
ZBYTKOVÉ ZNEČIŠTĚNÍ
BSK5 | kg/d | 13.5474 | 0.52765 | 0.60205 | 0.67179 | 0.66714 | 0.66249 | 0.65784 | 0.65319
NL | kg/d | 12.4184 | 0.58628 | 0.66894 | 0.74643 | 0.74127 | 0.7361 | 0.73094 | 0.72577
CHSK | kg/d | 25.3565 | 2.052 | 2.3413 | 2.6125 | 2.5944 | 2.5764 | 2.5583 | 2.5402
Produkce kalů | m3/r | 0 | 146.8486 | 169.3034 | 190.3549 | 188.9514 | 187.548 | 186.1446 | 184.7412
Způsob likvidace kalů | -
Množství kalu po odvodnění | m3/r | 0 | 35.2437 | 40.6328 | 45.6852 | 45.3483 | 45.0115 | 44.6747 | 44.3379
Typ čistírny odpadních vod: |  | 2030: Způsoby likvidace kalů:
0 - neurčeno |  | 2017: 10 - aktivační s nitrifikací; 2030: 0 - neurčeno
1 - septik |  | 2017: 11 - aktivační s denitrif. a nitrif.; 2030: 1 - přímá aplikace na zemědělské a lesní půdě
2 - septik s dočištěním |  | 2017: 12 - čist. s biologickými filtry; 2030: 2 - kompostování
3 - domovní mikročistírna - disky |  | 2017: 13 - aktivační čistírna a rybník; 2030: 3 - skládkování
4 - domovní mikročistírna - filtry |  | 2017: 14 - aktiv. č. s nitrif. a rybník; 2030: 4 - spalování
5 - kořenová čistírna |  | 2017: 15 - aktiv. č. s nitr. a mikrosíty; 2030: 5 - rekultivace
6 - stabilizační nádrž |  | 2017: 16 - aktivač. č. a rycholfiltrace; 2030: 6 - převoz do jiné ČOV ke zpracování
7 - čistírna s biokontaktory |  | 2017: 17 - č. s nitrif. a srážením P; 2030: 101 - přímá aplikace na zemědělské a lesní půdě + kompostování
8 - malá aktiv. čistírna s nitrifikací |  | 2017: 18 - č. s denitrif. + nitr. + sráž. P; 2030: 102 - přímá aplikace na zemědělské a lesní půdě + skládkování
9 - aktivační čistírna |  | 2017: 19 - č. s denit., nitr., sráž. P, filtr.; 2030: 103 - kompostování + spalování
104 - skládkování + převoz do jiné ČOV
105 - přímá aplikace na zem. a les. půdě + kompostování + převoz do jiné ČOV
106 - kompostování + skládkování + rekultivace

## tab.XII
Plán rozvoje pro kraj : Jihomoravský |  |  |  | Provozní skupina : |  | CZ0645.6210.0239.01-Kelčany
Tab. XII - TECHNICKÉ A FINANČNÍ ÚDAJE KANALIZACÍ
CZ0645.6210.0239.01-Kelčany
(číslo a název obce)
ID | K | H l a v n í o b j e k t y |  |  |  | stávající objekty |  |  | rekonstrukce |  | nové stavby
|  | 1 čistírny odpadních vod |  |  |  | DHM | rok uved. | posl. rekon. | DHM | rok zaháj. | DHM | rok zaháj.
|  | název | typ ČOV |  | kap. m3/d | mil. Kč | do provozu | /rok zrušení | mil.Kč | /ukončení | mil. Kč | /ukončení
2 biologický rybník
|  |  | plocha (ha) |  | kap. EO
3 kanalizační síť
|  |  |  | DN(mm) | délka(km)
K.S |  | KS Kelčany |  | < 100 | 1.79 |  | 2017 | 2018
K.N |  | Dostavba KS Kelčany |  | < 100 | 0.7 | [5 empty] | 3.814 | 2028/2030
4 výtlačné řady
|  |  |  | DN(mm) | délka(km)
V.S |  | Kelčany z ČS01 |  | < 100 | 1.105 |  | 2017 | 2018
V.S |  | Kelčany z ČS02 |  | < 100 | 0.005 |  | 2017 | 2018
V.S |  | Kelčany z ČS03 |  | < 100 | 0.382 |  | 2017 | 2018
V.N |  | Kelčany z ČS04 |  | < 100 | 0.3 | [5 empty] | 0.7956 | 2028/2030
5 čerpací stanice
|  |  |  | Qkap(l/s) | h(m)
S.S |  | Kelčany ČS01 |  | 0 | 0 |  | 2017 | 2018
S.S |  | Kelčany ČS02 |  | 0 | 0 |  | 2017 | 2018
S.S |  | Kelčany ČS03 |  | 0 | 0 |  | 2017 | 2018
S.N |  | Kelčany ČS04 |  | 2 | 10 | [5 empty] | 0.20719 | 2028/2030
6 kanalizační přípojky
|  |  |  | počet | délka(km)
S.S |  | přípojky Kelčany |  | 104 | 0.832 |  | 2017 | 2018
S.N |  | přípojky Kelčany |  | 30 | 0.24 | [5 empty] | 0.83028 | 2028/2030
7 jímky
|  |  | typ |  | počet ks
|  | SOUČET |  |  |  | 0 |  |  | 0 |  | 5.647